## Rekapitulace stavby (hidden)
Export Komplet | [28 empty] | 2.0 | [5 empty] | False | False | {a25719ec-b671-448a-8de9-86ce0e6dbfe5}
[20 empty] | >> skryté sloupce << | [13 empty] | 0,01 | 21
[34 empty] | 0,01 | 12
|  | REKAPITULACE STAVBY | [18 empty] | v --- níže se nacházejí doplnkové a pomocné údaje k sestavám --- v | [11 empty] | Návod na vyplnění | 0,001
|  | Kód: |  |  |  |  | Jablon332 | [25 empty] | Měnit lze pouze buňky se žlutým podbarvením! 1) na prvním listu Rekapitulace stavby vyplňte v sestavě a) Souhrnný list - údaje o Uchazeči (přenesou se do ostatních sestav i v jiných listech) b) Rekapitulace objektů - potřebné Ostatní náklady 2) na vybraných listech vyplňte v sestavě a) Krycí list - údaje o Uchazeči, pokud se liší od údajů o Uchazeči na Souhrnném listu (údaje se přenesou do ostatních sestav v daném listu) b) Rekapitulace rozpočtu - potřebné Ostatní náklady c) Celkové náklady za stavbu - ceny u položek - množství, pokud má žluté podbarvení - a v případě potřeby poznámku (ta je ve skrytém sloupci) | 0,01
|  | Stavba: |  |  |  |  | Oprava bytu č.332 | [26 empty] | 0,01
|  | KSO: | [13 empty] | CC-CZ: | [17 empty] | 0,01
|  | Místo: |  |  |  |  | Jabloňova 22-28, Brno | [8 empty] | Datum: |  | 25. 8. 2025 | [15 empty] | 0,01
0,01
|  | Zadavatel: | [13 empty] | IČ: | [17 empty] | 0,01
|  |  | MmBrna,Husova 3, Brno | [12 empty] | DIČ: | [17 empty] | 0,01
0,01
|  | Uchazeč: | [13 empty] | IČ: |  | Vyplň údaj | [15 empty] | 0,01
|  |  | Vyplň údaj | [12 empty] | DIČ: |  | Vyplň údaj | [15 empty] | 0,01
False
|  | Projektant: | [13 empty] | IČ: | [17 empty] | False
|  |  | Radka Volková | [12 empty] | DIČ: | [17 empty] | True
0,01
|  | Zpracovatel: | [13 empty] | IČ: | [17 empty] | 0,01
|  |  | Radka Volková | [12 empty] | DIČ: | [17 empty] | True
Poznámka:
|  | Cena bez DPH | [13 empty] | 0
[8 empty] | Sazba daně |  |  | Základ daně |  |  |  |  | Výše daně
|  | DPH |  | základní |  |  |  | 21% |  |  | 0 |  |  |  |  | 0
|  |  |  | snížená |  |  |  | 12% |  |  | 0 |  |  |  |  | 0
|  |  |  | zákl. přenesená |  |  |  | 21% |  |  | 0 |  |  |  |  | 0
|  |  |  | sníž. přenesená |  |  |  | 12% |  |  | 0 |  |  |  |  | 0
|  |  |  | nulová |  |  |  | 0% |  |  | 0 |  |  |  |  | 0
|  | Cena s DPH | [6 empty] | v |  |  | CZK |  |  |  | 0
|  | Projektant | [11 empty] | Zpracovatel
|  | Datum a podpis: | [7 empty] | Razítko |  |  |  | Datum a podpis: |  |  | Razítko
|  | Objednavatel | [11 empty] | Uchazeč
|  | Datum a podpis: | [7 empty] | Razítko |  |  |  | Datum a podpis: |  |  | Razítko
REKAPITULACE OBJEKTŮ STAVBY A SOUPISŮ PRACÍ
| Kód: | [6 empty] | Jablon332
| Stavba: | [6 empty] | Oprava bytu č.332
| Místo: | [6 empty] | Jabloňova 22-28, Brno | [6 empty] | Datum: |  | 25. 8. 2025
| Zadavatel: | [6 empty] | MmBrna,Husova 3, Brno | [6 empty] | Projektant: |  | Radka Volková |  |  |  | Informatívní údaje z listů zakázek
| Uchazeč: | [13 empty] | Zpracovatel: |  | Radka Volková
| Kód |  |  |  | Popis | [7 empty] | Cena bez DPH [CZK] |  |  |  |  | Cena s DPH [CZK] | Typ |  | z toho Ostat. náklady [CZK] | DPH [CZK] | Normohodiny [h] | DPH základní [CZK] | DPH snížená [CZK] | DPH základní přenesená [CZK] | DPH snížená přenesená [CZK] | Základna DPH základní | Základna DPH snížená | Základna DPH zákl. přenesená | Základna DPH sníž. přenesená | Základna DPH nulová
| Náklady z rozpočtů | [11 empty] | 0 |  |  |  |  | 0 |  |  | 0 | 0 | 0 | 0 | 0 | 0 | 0 | 0 | 0 | 0 | 0 | 0 |  | D | 0 |  | IMPORT | {a25719ec-b671-448a-8de9-86ce0e6dbfe5} | {00000000-0000-0000-0000-000000000000}
/ |  | Jablon332 |  |  |  | Oprava bytu č.332 | [6 empty] | 0 |  |  |  |  | 0 | STA |  | 0 | 0 | 0 | 0 | 0 | 0 | 0 | 0 | 0 | 0 | 0 | 0 |  |  | 1 | ###NOINSERT### | IMPORT | {a25719ec-b671-448a-8de9-86ce0e6dbfe5} | {00000000-0000-0000-0000-000000000000}

## Jablon332 - Oprava bytu č...
[9 empty] | >> skryté sloupce << | [9 empty] | {a25719ec-b671-448a-8de9-86ce0e6dbfe5}
1
| KRYCÍ LIST SOUPISU PRACÍ | [8 empty] | v --- níže se nacházejí doplnkové a pomocné údaje k sestavám --- v | [8 empty] | False
Stavba:
Oprava bytu č.332
| KSO: |  |  |  |  | CC-CZ:
| Místo: |  | Jabloňova 22-28, Brno |  |  | Datum: | 25. 8. 2025
| Zadavatel: |  |  |  |  | IČ:
|  | MmBrna,Husova 3, Brno |  |  |  | DIČ:
| Uchazeč: |  |  |  |  | IČ: | Vyplň údaj
|  | Vyplň údaj |  |  |  | DIČ: | Vyplň údaj
| Projektant: |  |  |  |  | IČ:
|  | Radka Volková |  |  |  | DIČ:
| Zpracovatel: |  |  |  |  | IČ:
|  | Radka Volková |  |  |  | DIČ:
Poznámka:
| Cena bez DPH | [5 empty] | 0
|  |  | Základ daně |  |  | Sazba daně | Výše daně
| DPH | základní | 0 |  |  | 21% | 0
|  | snížená | 0 |  |  | 12% | 0
|  | zákl. přenesená | 0 |  |  | 21% | 0
|  | sníž. přenesená | 0 |  |  | 12% | 0
|  | nulová | 0 |  |  | 0% | 0
| Cena s DPH |  |  | v | CZK |  | 0
| Projektant |  |  | Zpracovatel
| Datum a podpis: |  | Razítko | Datum a podpis: |  |  | Razítko
| Objednavatel |  |  | Uchazeč
| Datum a podpis: |  | Razítko | Datum a podpis: |  |  | Razítko
REKAPITULACE ČLENĚNÍ SOUPISU PRACÍ
Stavba:
Oprava bytu č.332
Místo: |  |  | Jabloňova 22-28, Brno |  |  | Datum: | 25. 8. 2025
Zadavatel: |  |  | MmBrna,Husova 3, Brno |  |  | Projektant: | Radka Volková
Uchazeč: |  |  | Vyplň údaj |  |  | Zpracovatel: | Radka Volková
Kód dílu - Popis | [6 empty] | Cena celkem [CZK]
Náklady ze soupisu prací | [6 empty] | 0 | [12 empty] | -1
| HSV - Práce a dodávky HSV | [5 empty] | 0
| 3 - Svislé a kompletní konstrukce | [5 empty] | 0
| 6 - Úpravy povrchů, podlahy a osazování výplní | [5 empty] | 0
| 9 - Ostatní konstrukce a práce, bourání | [5 empty] | 0
| 997 - Přesun sutě | [5 empty] | 0
| 998 - Přesun hmot | [5 empty] | 0
| PSV - Práce a dodávky PSV | [5 empty] | 0
| 722 - Zdravotechnika - vnitřní vodovod | [5 empty] | 0
| 725 - Zdravotechnika - zařizovací předměty | [5 empty] | 0
| 734 - Ústřední vytápění - armatury | [5 empty] | 0
| 735 - Ústřední vytápění - otopná tělesa | [5 empty] | 0
| 741 - Elektroinstalace - silnoproud | [5 empty] | 0
| 742 - Elektroinstalace - slaboproud | [5 empty] | 0
| 766 - Konstrukce truhlářské | [5 empty] | 0
| 771 - Podlahy z dlaždic | [5 empty] | 0
| 776 - Podlahy povlakové | [5 empty] | 0
| 781 - Dokončovací práce - obklady | [5 empty] | 0
| 783 - Dokončovací práce - nátěry | [5 empty] | 0
| 784 - Dokončovací práce - malby a tapety | [5 empty] | 0
| HZS - Hodinové zúčtovací sazby | [5 empty] | 0
| VRN - Vedlejší rozpočtové náklady | [5 empty] | 0
| VRN3 - Zařízení staveniště | [5 empty] | 0
| VRN6 - Územní vlivy | [5 empty] | 0
| VRN7 - Provozní vlivy | [5 empty] | 0
SOUPIS PRACÍ
Stavba:
Oprava bytu č.332
Místo: |  |  | Jabloňova 22-28, Brno |  |  | Datum: | 25. 8. 2025
Zadavatel: |  |  | MmBrna,Husova 3, Brno |  |  | Projektant: | Radka Volková
Uchazeč: |  |  | Vyplň údaj |  |  | Zpracovatel: | Radka Volková
PČ | Typ | Kód | Popis | MJ | Množství | J.cena [CZK] | Cena celkem [CZK] | Cenová soustava |  |  | DPH | J. Nh [h] | Nh celkem [h] | J. hmotnost [t] | Hmotnost celkem [t] | J. suť [t] | Suť Celkem [t]
Náklady soupisu celkem | [6 empty] | 0 | [5 empty] | 0 |  | 5.2174 |  | 5.2672 |  | D | -1 | [10 empty] | 0
| D | HSV | Práce a dodávky HSV |  |  |  | 0 | [5 empty] | 0 |  | 3.3591 |  | 4.669 | 1 | D | 0 |  |  |  | ROZPOCET | [6 empty] | 0
| D | 3 | Svislé a kompletní konstrukce |  |  |  | 0 | [5 empty] | 0 |  | 0.042096 |  | 0 | 1 | D | 1 |  |  |  | ROZPOCET | [6 empty] | 0
1 | K | 342291111 | Ukotvení příček montážní polyuretanovou pěnou tl příčky do 100 mm | m | 1 |  | 0 | CS ÚRS 2025 02 |  |  | snížená |  | 0 | 8e-05 | 8e-05 | 0 | 0 | 4 | K | 2 |  |  |  | ROZPOCET | 0 | 0 | 0 | 0 | 0 | 2 | 0 | 4 | 1634399989
2 | K | 346244352 | Obezdívka koupelnových van ploch rovných tl 50 mm z pórobetonových přesných tvárnic | m2 | 0.8 |  | 0 | CS ÚRS 2025 02 |  |  | snížená |  | 0 | 0.05252 | 0.042016 | 0 | 0 | 4 | K | 2 |  |  |  | ROZPOCET | 0 | 0 | 0 | 0 | 0 | 2 | 0 | 4 | 1377443316
| D | 6 | Úpravy povrchů, podlahy a osazování výplní |  |  |  | 0 | [5 empty] | 0 |  | 3.2539 |  | 0 | 1 | D | 1 |  |  |  | ROZPOCET | [6 empty] | 0
3 | K | 611325421 | Oprava vnitřní vápenocementové štukové omítky stropů v rozsahu plochy do 10 % | m2 | 78.45 |  | 0 | CS ÚRS 2025 02 |  |  | snížená |  | 0 | 0.0057 | 0.44716 | 0 | 0 | 4 | K | 2 |  |  |  | ROZPOCET | 0 | 0 | 0 | 0 | 0 | 2 | 0 | 4 | 1143030632
| VV |  | 3,55+4,3+1,3+7,7+3,35+33,25+12,7+12,3 |  | 78.45 | [13 empty] | VV | 2 | 2 | True | 1 | ROZPOCET
4 | K | 612131111 | Polymercementový spojovací můstek vnitřních stěn nanášený ručně | m2 | 17.26 |  | 0 | CS ÚRS 2025 02 |  |  | snížená |  | 0 | 0.0014 | 0.024164 | 0 | 0 | 4 | K | 2 |  |  |  | ROZPOCET | 0 | 0 | 0 | 0 | 0 | 2 | 0 | 4 | 1006915917
5 | K | 612131121 | Penetrační disperzní nátěr vnitřních stěn nanášený ručně | m2 | 32.26 |  | 0 | CS ÚRS 2025 02 |  |  | snížená |  | 0 | 0.00026 | 0.0083876 | 0 | 0 | 4 | K | 2 |  |  |  | ROZPOCET | 0 | 0 | 0 | 0 | 0 | 2 | 0 | 4 | 1294494382
| VV |  | 17,26+15,0 |  | 32.26 | [13 empty] | VV | 2 | 2 | True | 1 | ROZPOCET
6 | K | 612321141 | Vápenocementová omítka štuková dvouvrstvá vnitřních stěn nanášená ručně | m2 | 32.26 |  | 0 | CS ÚRS 2025 02 |  |  | snížená |  | 0 | 0.01838 | 0.59294 | 0 | 0 | 4 | K | 2 |  |  |  | ROZPOCET | 0 | 0 | 0 | 0 | 0 | 2 | 0 | 4 | -922619799
7 | K | 612321191 | Příplatek k vápenocementové omítce vnitřních stěn za každých dalších 5 mm tloušťky ručně | m2 | 32.26 |  | 0 | CS ÚRS 2025 02 |  |  | snížená |  | 0 | 0.0079 | 0.25485 | 0 | 0 | 4 | K | 2 |  |  |  | ROZPOCET | 0 | 0 | 0 | 0 | 0 | 2 | 0 | 4 | -1324562438
8 | K | 612325421 | Oprava vnitřní vápenocementové štukové omítky stěn v rozsahu plochy do 10 % | m2 | 182.012 |  | 0 | CS ÚRS 2025 02 |  |  | snížená |  | 0 | 0.0057 | 1.0375 | 0 | 0 | 4 | K | 2 |  |  |  | ROZPOCET | 0 | 0 | 0 | 0 | 0 | 2 | 0 | 4 | 1158288638
| VV |  | "1"(1,95+1,7)*2*2,6-0,9*2-0,8*2+5*0,2 |  | 16.58 | [13 empty] | VV | 2 | 2 | True | 0 | ROZPOCET
| VV |  | "2"(2,7+1,6)*2*0,6 |  | 5.16 | [13 empty] | VV | 2 | 2 | True | 0 | ROZPOCET
| VV |  | "3"(1,6+0,85)*2*0,6 |  | 2.94 | [13 empty] | VV | 2 | 2 | True | 0 | ROZPOCET
| VV |  | "4"(1,8+4,255)*2*2,6-0,7*2,0-0,8*2,0*4-0,6*2,0*2+5*0,2 |  | 22.286 | [13 empty] | VV | 2 | 2 | True | 0 | ROZPOCET
| VV |  | "5"(2,08+1,6)*2*2,6-0,7*2,0 |  | 17.736 | [13 empty] | VV | 2 | 2 | True | 0 | ROZPOCET
| VV |  | "6"(4,7+6,9)*2*2,6-0,8*2,0-0,9*1,95*2-3,0*2,4-1,3*2,4+(0,9+1,95*2)*0,2*2+(1,3+3+2,4*2)*0,2 |  | 48.63 | [13 empty] | VV | 2 | 2 | True | 0 | ROZPOCET
| VV |  | "7"(3,0+4,2)*2*2,6-0,8*2,0-0,9*1,95*2+(0,9+1,95*2)*0,2*2 |  | 34.25 | [13 empty] | VV | 2 | 2 | True | 0 | ROZPOCET
| VV |  | "8"(2,9+4,2)*2*2,6-0,8*2,0-0,9*1,95-0,5*1,95+(0,5+0,9+1,95*4)*0,2 |  | 34.43 | [13 empty] | VV | 2 | 2 | True | 0 | ROZPOCET
| VV |  | Součet |  | 182.012 | [13 empty] | VV | 2 | 4 | True | 1 | ROZPOCET
9 | K | 619991011 | Obalení konstrukcí a prvků fólií přilepenou lepící páskou | m2 | 21.39 |  | 0 | CS ÚRS 2025 02 |  |  | snížená |  | 0 | 0 | 0 | 0 | 0 | 4 | K | 2 |  |  |  | ROZPOCET | 0 | 0 | 0 | 0 | 0 | 2 | 0 | 4 | 1171423716
| VV |  | 0,9*1,95*2+(1,3+3,0)*2,4+0,5*1,95+0,9*1,95*3+2,2*0,6 |  | 21.39 | [13 empty] | VV | 2 | 2 | True | 1 | ROZPOCET
10 | K | 632450132 | Vyrovnávací cementový potěr tl přes 20 do 30 mm ze suchých směsí provedený v ploše | m2 | 7.35 |  | 0 | CS ÚRS 2025 02 |  |  | snížená |  | 0 | 0.063 | 0.46305 | 0 | 0 | 4 | K | 2 |  |  |  | ROZPOCET | 0 | 0 | 0 | 0 | 0 | 2 | 0 | 4 | 210185626
| VV |  | "2"4,35+"balkon"3,0 |  | 7.35 | [13 empty] | VV | 2 | 2 | True | 1 | ROZPOCET
11 | K | 642945111 | Osazování protipožárních zárubní dveří jednokřídlových do 2,5 m2-vchodové dveře včetně zárubní jsou uschovány v objektu | kus | 1 |  | 0 | CS ÚRS 2025 02 |  |  | snížená |  | 0 | 0.42153 | 0.42153 | 0 | 0 | 4 | K | 2 |  |  |  | ROZPOCET | 0 | 0 | 0 | 0 | 0 | 2 | 0 | 4 | 319809220
12 | K | 642-pc 1 | Zapravení děr v obkladech | sada | 1 |  | 0 |  |  |  | snížená |  | 0 | 0.00048 | 0.00048 | 0 | 0 | 4 | K | 2 |  |  |  | ROZPOCET | 0 | 0 | 0 | 0 | 0 | 2 | 0 | 4 | -1524702069
13 | K | 642-pc 2 | Odvoz a likvidace dveří | kus | 7 |  | 0 |  |  |  | snížená |  | 0 | 0.00048 | 0.00336 | 0 | 0 | 4 | K | 2 |  |  |  | ROZPOCET | 0 | 0 | 0 | 0 | 0 | 2 | 0 | 4 | 386790041
14 | K | 642-pc 3 | Zapravení po osazení vchodových dveří-ostění a podlaha | kus | 1 |  | 0 |  |  |  | snížená |  | 0 | 0.00048 | 0.00048 | 0 | 0 | 4 | K | 2 |  |  |  | ROZPOCET | 0 | 0 | 0 | 0 | 0 | 2 | 0 | 4 | 796675957
| D | 9 | Ostatní konstrukce a práce, bourání |  |  |  | 0 | [5 empty] | 0 |  | 0.063138 |  | 4.669 | 1 | D | 1 |  |  |  | ROZPOCET | [6 empty] | 0
15 | K | 952901111 | Vyčištění bytu při výšce podlaží do 4 m | m2 | 78.45 |  | 0 | CS ÚRS 2025 02 |  |  | snížená |  | 0 | 4e-05 | 0.003138 | 0 | 0 | 4 | K | 2 |  |  |  | ROZPOCET | 0 | 0 | 0 | 0 | 0 | 2 | 0 | 4 | 147127824
| VV |  | 3,55+4,3+1,3+7,7+3,35+33,25+12,7+12,3 |  | 78.45 | [13 empty] | VV | 2 | 2 | True | 1 | ROZPOCET
16 | K | 952-pc 1 | Odvoz a likvidace, háků, háčků a šrouby, kuchyňské linky, digestoře, světel, dřezu, obrazků, zrcadel, madla,žaluzií, držáků na záclony, sítě u balkonových dveří, rolet, držáku na televizi, polepů | sada | 1 |  | 0 |  |  |  | snížená |  | 0 | 0 | 0 | 0.61501 | 0.61501 | 4 | K | 2 |  |  |  | ROZPOCET | 0 | 0 | 0 | 0 | 0 | 2 | 0 | 4 | 1754964976
17 | K | 952-pc 2 | Vyčistit dlažbu,obklad na WC | hod | 3 |  | 0 |  |  |  | snížená |  | 0 | 0 | 0 | 0 | 0 | 4 | K | 2 |  |  |  | ROZPOCET | 0 | 0 | 0 | 0 | 0 | 2 | 0 | 4 | 622272352
18 | K | 952-pc 3 | Vyklizení sklepa včetně odvozu | sada | 1 |  | 0 |  |  |  | snížená |  | 0 | 0.06 | 0.06 | 0 | 0 | 4 | K | 2 |  |  |  | ROZPOCET | 0 | 0 | 0 | 0 | 0 | 2 | 0 | 4 | 320446370
19 | K | 962086110 | Bourání pórobetonových příček nebo přizdívek tl do 100 mm | m2 | 0.8 |  | 0 | CS ÚRS 2025 02 |  |  | snížená |  | 0 | 0 | 0 | 0.108 | 0.0864 | 4 | K | 2 |  |  |  | ROZPOCET | 0 | 0 | 0 | 0 | 0 | 2 | 0 | 4 | -369585800
| VV |  | 1,6*0,5 |  | 0.8 | [13 empty] | VV | 2 | 2 | True | 1 | ROZPOCET
20 | K | 965081213 | Bourání podlah z dlaždic keramických nebo xylolitových tl do 10 mm plochy přes 1 m2 | m2 | 4.35 |  | 0 | CS ÚRS 2025 02 |  |  | snížená |  | 0 | 0 | 0 | 0.035 | 0.15225 | 4 | K | 2 |  |  |  | ROZPOCET | 0 | 0 | 0 | 0 | 0 | 2 | 0 | 4 | 254585937
| VV |  | "2"4,35 |  | 4.35 | [13 empty] | VV | 2 | 2 | True | 1 | ROZPOCET
21 | K | 968072455 | Vybourání kovových dveřních zárubní vč.dveří pl do 2 m2 | m2 | 1.8 |  | 0 | CS ÚRS 2025 02 |  |  | snížená |  | 0 | 0 | 0 | 0.076 | 0.1368 | 4 | K | 2 |  |  |  | ROZPOCET | 0 | 0 | 0 | 0 | 0 | 2 | 0 | 4 | -730301705
| VV |  | 0,9*2,0 |  | 1.8 | [13 empty] | VV | 2 | 2 | True | 1 | ROZPOCET
22 | K | 968-pc 4 | Vyměnit zámek u poštovní schránky | kus | 1 |  | 0 |  |  |  | snížená |  | 0 | 0 | 0 | 0.036 | 0.036 | 4 | K | 2 |  |  |  | ROZPOCET | 0 | 0 | 0 | 0 | 0 | 2 | 0 | 4 | 1087842196
| VV |  | 1 |  | 1 | [13 empty] | VV | 2 | 2 | True | 1 | ROZPOCET
23 | K | 968-pc 6 | Umýt obklad v kuchyni | hod | 2 |  | 0 |  |  |  | snížená |  | 0 | 0 | 0 | 0 | 0 | 4 | K | 2 |  |  |  | ROZPOCET | 0 | 0 | 0 | 0 | 0 | 2 | 0 | 4 | -77824498
24 | K | 968-pc 8 | Na balkoně-podlaha,stěny,zábradlí-se provede dezinfekce a odstranění mrtvých holubů | sada | 1 |  | 0 |  |  |  | snížená |  | 0 | 0 | 0 | 0 | 0 | 4 | K | 2 |  |  |  | ROZPOCET | 0 | 0 | 0 | 0 | 0 | 2 | 0 | 4 | 735200473
25 | K | 968-pc 9 | Provede se vyčištění balkonu včetně odstranění 2 věšáků na prádlo přivázaných na vnější straně zábradlí a vyčištění dlažby | sada | 1 |  | 0 |  |  |  | snížená |  | 0 | 0 | 0 | 0.1 | 0.1 | 4 | K | 2 |  |  |  | ROZPOCET | 0 | 0 | 0 | 0 | 0 | 2 | 0 | 4 | 256732584
26 | K | 978011111 | Otlučení (osekání) vnitřní vápenné nebo vápenocementové omítky stropů v rozsahu do 10 % | m2 | 78.45 |  | 0 | CS ÚRS 2025 02 |  |  | snížená |  | 0 | 0 | 0 | 0.002 | 0.1569 | 4 | K | 2 |  |  |  | ROZPOCET | 0 | 0 | 0 | 0 | 0 | 2 | 0 | 4 | -545107577
27 | K | 978013121 | Otlučení (osekání) vnitřní vápenné nebo vápenocementové omítky stěn v rozsahu přes 5 do 10 % | m2 | 182.012 |  | 0 | CS ÚRS 2025 02 |  |  | snížená |  | 0 | 0 | 0 | 0.004 | 0.72805 | 4 | K | 2 |  |  |  | ROZPOCET | 0 | 0 | 0 | 0 | 0 | 2 | 0 | 4 | 1724033858
| VV |  | "1"(1,95+1,7)*2*2,6-0,9*2-0,8*2+5*0,2 |  | 16.58 | [13 empty] | VV | 2 | 2 | True | 0 | ROZPOCET
| VV |  | "2"(2,7+1,6)*2*0,6 |  | 5.16 | [13 empty] | VV | 2 | 2 | True | 0 | ROZPOCET
| VV |  | "3"(1,6+0,85)*2*0,6 |  | 2.94 | [13 empty] | VV | 2 | 2 | True | 0 | ROZPOCET
| VV |  | "4"(1,8+4,255)*2*2,6-0,7*2,0-0,8*2,0*4-0,6*2,0*2+5*0,2 |  | 22.286 | [13 empty] | VV | 2 | 2 | True | 0 | ROZPOCET
| VV |  | "5"(2,08+1,6)*2*2,6-0,7*2,0 |  | 17.736 | [13 empty] | VV | 2 | 2 | True | 0 | ROZPOCET
| VV |  | "6"(4,7+6,9)*2*2,6-0,8*2,0-0,9*1,95*2-3,0*2,4-1,3*2,4+(0,9+1,95*2)*0,2*2+(1,3+3+2,4*2)*0,2 |  | 48.63 | [13 empty] | VV | 2 | 2 | True | 0 | ROZPOCET
| VV |  | "7"(3,0+4,2)*2*2,6-0,8*2,0-0,9*1,95*2+(0,9+1,95*2)*0,2*2 |  | 34.25 | [13 empty] | VV | 2 | 2 | True | 0 | ROZPOCET
| VV |  | "8"(2,9+4,2)*2*2,6-0,8*2,0-0,9*1,95-0,5*1,95+(0,5+0,9+1,95*4)*0,2 |  | 34.43 | [13 empty] | VV | 2 | 2 | True | 0 | ROZPOCET
| VV |  | Součet |  | 182.012 | [13 empty] | VV | 2 | 4 | True | 1 | ROZPOCET
28 | K | 978013191 | Otlučení (osekání) vnitřní vápenné nebo vápenocementové omítky stěn v rozsahu 100 % | m2 | 32.26 |  | 0 | CS ÚRS 2025 02 |  |  | snížená |  | 0 | 0 | 0 | 0.046 | 1.484 | 4 | K | 2 |  |  |  | ROZPOCET | 0 | 0 | 0 | 0 | 0 | 2 | 0 | 4 | 1432449581
| VV |  | "2"(2,70+1,6)*2*2,1-0,6*2,0+2,0*0,2 |  | 17.26 | [13 empty] | VV | 2 | 2 | True | 0 | ROZPOCET
| VV |  | "po tapetách"15 |  | 15 | [13 empty] | VV | 2 | 2 | True | 0 | ROZPOCET
| VV |  | Součet |  | 32.26 | [13 empty] | VV | 2 | 4 | True | 1 | ROZPOCET
29 | K | 978059541 | Odsekání a odebrání obkladů stěn z vnitřních obkládaček plochy přes 1 m2 | m2 | 17.26 |  | 0 | CS ÚRS 2025 02 |  |  | snížená |  | 0 | 0 | 0 | 0.068 | 1.1737 | 4 | K | 2 |  |  |  | ROZPOCET | 0 | 0 | 0 | 0 | 0 | 2 | 0 | 4 | -1005280039
| D | 997 | Přesun sutě |  |  |  | 0 | [5 empty] | 0 |  | 0 |  | 0 | 1 | D | 1 |  |  |  | ROZPOCET | [6 empty] | 0
30 | K | 997013213 | Vnitrostaveništní doprava suti a vybouraných hmot pro budovy v přes 9 do 12 m ručně | t | 5.267 |  | 0 | CS ÚRS 2025 02 |  |  | snížená |  | 0 | 0 | 0 | 0 | 0 | 4 | K | 2 |  |  |  | ROZPOCET | 0 | 0 | 0 | 0 | 0 | 2 | 0 | 4 | 164918792
31 | K | 997013501 | Odvoz suti a vybouraných hmot na skládku nebo meziskládku do 1 km se složením | t | 5.267 |  | 0 | CS ÚRS 2025 02 |  |  | snížená |  | 0 | 0 | 0 | 0 | 0 | 4 | K | 2 |  |  |  | ROZPOCET | 0 | 0 | 0 | 0 | 0 | 2 | 0 | 4 | -580048138
32 | K | 997013509 | Příplatek k odvozu suti a vybouraných hmot na skládku ZKD 1 km přes 1 km | t | 73.738 |  | 0 | CS ÚRS 2025 02 |  |  | snížená |  | 0 | 0 | 0 | 0 | 0 | 4 | K | 2 |  |  |  | ROZPOCET | 0 | 0 | 0 | 0 | 0 | 2 | 0 | 4 | -555744007
| VV |  | 5,267*14 'Přepočtené koeficientem množství |  | 73.738 | [13 empty] | VV | 2 | 2 | False | 1 | ROZPOCET
33 | K | 997013601 | Poplatek za uložení na skládce (skládkovné) stavebního odpadu | t | 5.267 |  | 0 | CS ÚRS 2025 02 |  |  | snížená |  | 0 | 0 | 0 | 0 | 0 | 4 | K | 2 |  |  |  | ROZPOCET | 0 | 0 | 0 | 0 | 0 | 2 | 0 | 4 | -179684217
| D | 998 | Přesun hmot |  |  |  | 0 | [5 empty] | 0 |  | 0 |  | 0 | 1 | D | 1 |  |  |  | ROZPOCET | [6 empty] | 0
34 | K | 998018002 | Přesun hmot ruční pro budovy v přes 6 do 12 m | t | 3.359 |  | 0 | CS ÚRS 2025 02 |  |  | snížená |  | 0 | 0 | 0 | 0 | 0 | 4 | K | 2 |  |  |  | ROZPOCET | 0 | 0 | 0 | 0 | 0 | 2 | 0 | 4 | -127198823
| D | PSV | Práce a dodávky PSV |  |  |  | 0 | [5 empty] | 0 |  | 1.8583 |  | 0.5981 | 2 | D | 0 |  |  |  | ROZPOCET | [6 empty] | 0
| D | 722 | Zdravotechnika - vnitřní vodovod |  |  |  | 0 | [5 empty] | 0 |  | 0.00157 |  | 0 | 2 | D | 1 |  |  |  | ROZPOCET | [6 empty] | 0
35 | K | 7221-pc2 | Kontrola nebo výměna uzávěru teplé a stadené vody | sada | 1 |  | 0 |  |  |  | snížená |  | 0 | 0.00157 | 0.00157 | 0 | 0 | 16 | K | 2 |  |  |  | ROZPOCET | 0 | 0 | 0 | 0 | 0 | 2 | 0 | 16 | 1412895678
36 | K | 998722202 | Přesun hmot procentní pro vnitřní vodovod v objektech v přes 6 do 12 m | % |  |  | 0 | CS ÚRS 2025 02 |  |  | snížená |  | 0 | 0 | 0 | 0 | 0 | 16 | K | 2 |  |  |  | ROZPOCET | 0 | 0 | 0 | 0 | 0 | 2 | 0 | 16 | -1507095931
| D | 725 | Zdravotechnika - zařizovací předměty |  |  |  | 0 | [5 empty] | 0 |  | 0.06678 |  | 0.16604 | 2 | D | 1 |  |  |  | ROZPOCET | [6 empty] | 0
37 | K | 725110814 | Demontáž klozetu Kombi | soubor | 1 |  | 0 | CS ÚRS 2025 02 |  |  | snížená |  | 0 | 0 | 0 | 0.0342 | 0.0342 | 16 | K | 2 |  |  |  | ROZPOCET | 0 | 0 | 0 | 0 | 0 | 2 | 0 | 16 | -1682391201
38 | K | 725112171.1 | Kombi klozet včetně sedátka, rohového ventilu a panceřové hadice | soubor | 1 |  | 0 | CS ÚRS 2025 02 |  |  | snížená |  | 0 | 0.02894 | 0.02894 | 0 | 0 | 16 | K | 2 |  |  |  | ROZPOCET | 0 | 0 | 0 | 0 | 0 | 2 | 0 | 16 | 2103753708
39 | K | 725210821 | Demontáž umyvadel | soubor | 1 |  | 0 | CS ÚRS 2025 02 |  |  | snížená |  | 0 | 0 | 0 | 0.01946 | 0.01946 | 16 | K | 2 |  |  |  | ROZPOCET | 0 | 0 | 0 | 0 | 0 | 2 | 0 | 16 | -1837512250
40 | K | 725211603 | Umyvadlo keramické bílé se sifonem připevněné na stěnu šrouby-podobné jako stávající | soubor | 1 |  | 0 | CS ÚRS 2025 02 |  |  | snížená |  | 0 | 0.01647 | 0.01647 | 0 | 0 | 16 | K | 2 |  |  |  | ROZPOCET | 0 | 0 | 0 | 0 | 0 | 2 | 0 | 16 | -1266792488
41 | K | 725220842 | Demontáž van ocelových | soubor | 1 |  | 0 | CS ÚRS 2025 02 |  |  | snížená |  | 0 | 0 | 0 | 0.0329 | 0.0329 | 16 | K | 2 |  |  |  | ROZPOCET | 0 | 0 | 0 | 0 | 0 | 2 | 0 | 16 | -412733226
42 | K | 725222113.TKO | D+m vana +sifon - stejná jako původní | soubor | 1 |  | 0 |  |  |  | snížená |  | 0 | 0.01757 | 0.01757 | 0 | 0 | 16 | K | 2 |  |  |  | ROZPOCET | 0 | 0 | 0 | 0 | 0 | 2 | 0 | 16 | 1440885730
43 | K | 725310823 | Demontáž dřez jednoduchý vestavěný v kuchyňských sestavách bez výtokových armatur | soubor | 1 |  | 0 | CS ÚRS 2025 02 |  |  | snížená |  | 0 | 0 | 0 | 0.0092 | 0.0092 | 16 | K | 2 |  |  |  | ROZPOCET | 0 | 0 | 0 | 0 | 0 | 2 | 0 | 16 | -78165750
44 | K | 7256-pc 2 | Výměna přípravy na pračku | soubor | 1 |  | 0 |  |  |  | snížená |  | 0 | 0 | 0 | 0.067 | 0.067 | 16 | K | 2 |  |  |  | ROZPOCET | 0 | 0 | 0 | 0 | 0 | 2 | 0 | 16 | 427734429
45 | K | 725820801 | Demontáž baterie nástěnné do G 3 / 4 | soubor | 1 |  | 0 | CS ÚRS 2025 02 |  |  | snížená |  | 0 | 0 | 0 | 0.00156 | 0.00156 | 16 | K | 2 |  |  |  | ROZPOCET | 0 | 0 | 0 | 0 | 0 | 2 | 0 | 16 | 1248889273
46 | K | 725820802 | Demontáž baterie stojánkové do jednoho otvoru | soubor | 2 |  | 0 | CS ÚRS 2025 02 |  |  | snížená |  | 0 | 0 | 0 | 0.00086 | 0.00172 | 16 | K | 2 |  |  |  | ROZPOCET | 0 | 0 | 0 | 0 | 0 | 2 | 0 | 16 | -598569767
47 | K | 725822613R | Baterie umyvadlová stojánková páková | soubor | 1 |  | 0 |  |  |  | snížená |  | 0 | 0.00184 | 0.00184 | 0 | 0 | 16 | K | 2 |  |  |  | ROZPOCET | 0 | 0 | 0 | 0 | 0 | 2 | 0 | 16 | -1977355299
48 | K | 725831312 | Baterie vanová nástěnná páková s příslušenstvím a pevným držákem | soubor | 1 |  | 0 | CS ÚRS 2025 02 |  |  | snížená |  | 0 | 0.00196 | 0.00196 | 0 | 0 | 16 | K | 2 |  |  |  | ROZPOCET | 0 | 0 | 0 | 0 | 0 | 2 | 0 | 16 | -566794111
49 | K | 998725202 | Přesun hmot procentní pro zařizovací předměty v objektech v přes 6 do 12 m | % |  |  | 0 | CS ÚRS 2025 02 |  |  | snížená |  | 0 | 0 | 0 | 0 | 0 | 16 | K | 2 |  |  |  | ROZPOCET | 0 | 0 | 0 | 0 | 0 | 2 | 0 | 16 | -1545507383
| D | 734 | Ústřední vytápění - armatury |  |  |  | 0 | [5 empty] | 0 |  | 0.00056 |  | 0 | 2 | D | 1 |  |  |  | ROZPOCET | [6 empty] | 0
50 | K | 734221682.GCM | Výměna termostatické hlavice a uzávěru | kus | 4 |  | 0 |  |  |  | snížená |  | 0 | 0.00014 | 0.00056 | 0 | 0 | 16 | K | 2 |  |  |  | ROZPOCET | 0 | 0 | 0 | 0 | 0 | 2 | 0 | 16 | 1807304403
51 | K | 998734202 | Přesun hmot procentní pro armatury v objektech v přes 6 do 12 m | % |  |  | 0 | CS ÚRS 2025 02 |  |  | snížená |  | 0 | 0 | 0 | 0 | 0 | 16 | K | 2 |  |  |  | ROZPOCET | 0 | 0 | 0 | 0 | 0 | 2 | 0 | 16 | -645898445
| D | 735 | Ústřední vytápění - otopná tělesa |  |  |  | 0 | [5 empty] | 0 |  | 0.04318 |  | 0.135 | 2 | D | 1 |  |  |  | ROZPOCET | [6 empty] | 0
52 | K | 735152480.KRD | D+m otopného tělesa-koupelnový žebřík -dle stávajícího | kus | 1 |  | 0 |  |  |  | snížená |  | 0 | 0.04238 | 0.04238 | 0 | 0 | 16 | K | 2 |  |  |  | ROZPOCET | 0 | 0 | 0 | 0 | 0 | 2 | 0 | 16 | 1101952271
| VV |  | 1 |  | 1 | [13 empty] | VV | 2 | 2 | True | 1 | ROZPOCET
53 | K | 735161811 | Demontáž otopného tělesa koupelnového | kus | 1 |  | 0 | CS ÚRS 2025 02 |  |  | snížená |  | 0 | 8e-05 | 8e-05 | 0.0135 | 0.0135 | 16 | K | 2 |  |  |  | ROZPOCET | 0 | 0 | 0 | 0 | 0 | 2 | 0 | 16 | 1484327730
54 | K | 735161811.1 | Oprava, nátěr nebo výměna horního krytu na radiátoru | kus | 4 |  | 0 | CS ÚRS 2025 02 |  |  | snížená |  | 0 | 8e-05 | 0.00032 | 0.0135 | 0.054 | 16 | K | 2 |  |  |  | ROZPOCET | 0 | 0 | 0 | 0 | 0 | 2 | 0 | 16 | 560021276
55 | K | 735161811.2 | Vyčištění radiátoru a trub | kus | 5 |  | 0 |  |  |  | snížená |  | 0 | 8e-05 | 0.0004 | 0.0135 | 0.0675 | 16 | K | 2 |  |  |  | ROZPOCET | 0 | 0 | 0 | 0 | 0 | 2 | 0 | 16 | -683998901
56 | K | 735191905 | Odvzdušnění otopných těles | kus | 1 |  | 0 | CS ÚRS 2025 02 |  |  | snížená |  | 0 | 0 | 0 | 0 | 0 | 16 | K | 2 |  |  |  | ROZPOCET | 0 | 0 | 0 | 0 | 0 | 2 | 0 | 16 | -233434567
57 | K | 735191910 | Napuštění vody do otopných těles | m2 | 30 |  | 0 | CS ÚRS 2025 02 |  |  | snížená |  | 0 | 0 | 0 | 0 | 0 | 16 | K | 2 |  |  |  | ROZPOCET | 0 | 0 | 0 | 0 | 0 | 2 | 0 | 16 | -658924793
58 | K | 735494811 | Vypuštění vody z otopných těles | m2 | 20 |  | 0 | CS ÚRS 2025 02 |  |  | snížená |  | 0 | 0 | 0 | 0 | 0 | 16 | K | 2 |  |  |  | ROZPOCET | 0 | 0 | 0 | 0 | 0 | 2 | 0 | 16 | -353211956
59 | K | 998735202 | Přesun hmot procentní pro otopná tělesa v objektech v přes 6 do 12 m | % |  |  | 0 | CS ÚRS 2025 02 |  |  | snížená |  | 0 | 0 | 0 | 0 | 0 | 16 | K | 2 |  |  |  | ROZPOCET | 0 | 0 | 0 | 0 | 0 | 2 | 0 | 16 | 1250147028
| D | 741 | Elektroinstalace - silnoproud |  |  |  | 0 | [5 empty] | 0 |  | 0.00484 |  | 0.0072 | 2 | D | 1 |  |  |  | ROZPOCET | [6 empty] | 0
60 | K | 741330335 | Montáž ovladač tlačítkový vestavný-objímka se žárovkou | kus | 4 |  | 0 | CS ÚRS 2025 02 |  |  | snížená |  | 0 | 0 | 0 | 0 | 0 | 16 | K | 2 |  |  |  | ROZPOCET | 0 | 0 | 0 | 0 | 0 | 2 | 0 | 16 | 2015386380
61 | M | 34512200 | objímka žárovky E14 svorcová 1253-040 termoplast | kus | 4 |  | 0 | CS ÚRS 2025 02 |  |  | snížená |  | 0 | 1e-05 | 4e-05 | 0 | 0 | 32 | M | 2 |  |  |  | ROZPOCET | 0 | 0 | 0 | 0 | 0 | 2 | 0 | 16 | -161587709
62 | M | 34774102 | žárovka LED E27 6W | kus | 4 |  | 0 | CS ÚRS 2025 02 |  |  | snížená |  | 0 | 0.0002 | 0.0008 | 0 | 0 | 32 | M | 2 |  |  |  | ROZPOCET | 0 | 0 | 0 | 0 | 0 | 2 | 0 | 16 | -1406898592
63 | K | 741370002 | Montáž svítidlo žárovkové bytové stropní přisazené 1 zdroj se sklem | kus | 5 |  | 0 | CS ÚRS 2025 02 |  |  | snížená |  | 0 | 0 | 0 | 0 | 0 | 16 | K | 2 |  |  |  | ROZPOCET | 0 | 0 | 0 | 0 | 0 | 2 | 0 | 16 | 111860684
64 | M | 348212 | svítidlo bytové žárovkové stropní včetně světelného zdroje a recykl.poplatku | kus | 3 |  | 0 |  |  |  | snížená |  | 0 | 0.0008 | 0.0024 | 0 | 0 | 32 | M | 2 |  |  |  | ROZPOCET | 0 | 0 | 0 | 0 | 0 | 2 | 0 | 16 | -1789076959
65 | M | 3482123 | svítidlo bytové žárovkové stropní včetně světelného zdroje a recykl.poplatku do vlhkého prostředí | kus | 2 |  | 0 |  |  |  | snížená |  | 0 | 0.0008 | 0.0016 | 0 | 0 | 32 | M | 2 |  |  |  | ROZPOCET | 0 | 0 | 0 | 0 | 0 | 2 | 0 | 16 | 108966998
66 | K | 741371841 | Demontáž svítidla interiérového se standardní paticí nebo int. zdrojem LED přisazeného stropního do 0,09 m2 bez zachování funkčnosti | kus | 9 |  | 0 | CS ÚRS 2025 02 |  |  | snížená |  | 0 | 0 | 0 | 0.0008 | 0.0072 | 16 | K | 2 |  |  |  | ROZPOCET | 0 | 0 | 0 | 0 | 0 | 2 | 0 | 16 | -2083435727
67 | K | 741810001 | Celková prohlídka elektrického rozvodu a zařízení do 100 000,- Kč vč.revize | kus | 1 |  | 0 | CS ÚRS 2025 02 |  |  | snížená |  | 0 | 0 | 0 | 0 | 0 | 16 | K | 2 |  |  |  | ROZPOCET | 0 | 0 | 0 | 0 | 0 | 2 | 0 | 16 | 1416407591
68 | K | 741811011 | Kontrola rozvaděč nn silový hmotnosti do 200 kg | kus | 1 |  | 0 | CS ÚRS 2025 02 |  |  | snížená |  | 0 | 0 | 0 | 0 | 0 | 16 | K | 2 |  |  |  | ROZPOCET | 0 | 0 | 0 | 0 | 0 | 2 | 0 | 16 | 76880707
69 | K | 7418-pc 1 | D+M osvětlení kuchyňské linky pod horními skříňkami delší | kus | 1 |  | 0 |  |  |  | snížená |  | 0 | 0 | 0 | 0 | 0 | 16 | K | 2 |  |  |  | ROZPOCET | 0 | 0 | 0 | 0 | 0 | 2 | 0 | 16 | 1154994654
70 | K | 7418-pc 2 | Výměna 5+2x dvou zásuvek,zásuvky | kus | 6 |  | 0 |  |  |  | snížená |  | 0 | 0 | 0 | 0 | 0 | 16 | K | 2 |  |  |  | ROZPOCET | 0 | 0 | 0 | 0 | 0 | 2 | 0 | 16 | -350481395
71 | K | 7418-pc 2a | Ostatní zásuvky a vypínače se vyčistí | sada | 1 |  | 0 |  |  |  | snížená |  | 0 | 0 | 0 | 0 | 0 | 16 | K | 2 |  |  |  | ROZPOCET | 0 | 0 | 0 | 0 | 0 | 2 | 0 | 16 | -1274889343
72 | K | 7419-pc 3 | Drobný pomocný instalační materiál (objímky, svorky, sádra, aj.) | sada | 1 |  | 0 |  |  |  | snížená |  | 0 | 0 | 0 | 0 | 0 | 16 | K | 2 |  |  |  | ROZPOCET | 0 | 0 | 0 | 0 | 0 | 2 | 0 | 16 | -45690777
73 | K | 7420-pc 5 | Likvidace demontovaného elektroodpadu | kus | 1 |  | 0 |  |  |  | snížená |  | 0 | 0 | 0 | 0 | 0 | 16 | K | 2 |  |  |  | ROZPOCET | 0 | 0 | 0 | 0 | 0 | 2 | 0 | 16 | -889888674
74 | K | 7420-pc 6 | Dodávka a montáž el.sporáku se sklokeramickou deskou-nebude indukční | kus | 1 |  | 0 |  |  |  | snížená |  | 0 | 0 | 0 | 0 | 0 | 16 | K | 2 |  |  |  | ROZPOCET | 0 | 0 | 0 | 0 | 0 | 2 | 0 | 16 | 1364372581
75 | K | 998741202 | Přesun hmot procentní pro silnoproud v objektech v přes 6 do 12 m | % |  |  | 0 | CS ÚRS 2025 02 |  |  | snížená |  | 0 | 0 | 0 | 0 | 0 | 16 | K | 2 |  |  |  | ROZPOCET | 0 | 0 | 0 | 0 | 0 | 2 | 0 | 16 | -1205437213
| D | 742 | Elektroinstalace - slaboproud |  |  |  | 0 | [5 empty] | 0 |  | 0.00045 |  | 0.0003 | 2 | D | 1 |  |  |  | ROZPOCET | [6 empty] | 0
76 | K | 742310006 | Montáž domácího nástěnného audio/video telefonu včetně zprovoznění | kus | 1 |  | 0 | CS ÚRS 2025 02 |  |  | snížená |  | 0 | 0 | 0 | 0 | 0 | 16 | K | 2 |  |  |  | ROZPOCET | 0 | 0 | 0 | 0 | 0 | 2 | 0 | 16 | -1243332263
77 | M | 38226805 | domovní telefon s ovládáním elektrického zámku | kus | 1 |  | 0 | CS ÚRS 2025 02 |  |  | snížená |  | 0 | 0.00045 | 0.00045 | 0 | 0 | 32 | M | 2 |  |  |  | ROZPOCET | 0 | 0 | 0 | 0 | 0 | 2 | 0 | 16 | 1546287756
78 | K | 742310806 | Demontáž domácího nástěnného audio/video telefonu | kus | 1 |  | 0 | CS ÚRS 2025 02 |  |  | snížená |  | 0 | 0 | 0 | 0.0003 | 0.0003 | 16 | K | 2 |  |  |  | ROZPOCET | 0 | 0 | 0 | 0 | 0 | 2 | 0 | 16 | 452577601
79 | K | 998742312 | Přesun hmot procentní pro slaboproud ruční v objektech v do 12 m | % |  |  | 0 | CS ÚRS 2025 02 |  |  | snížená |  | 0 | 0 | 0 | 0 | 0 | 16 | K | 2 |  |  |  | ROZPOCET | 0 | 0 | 0 | 0 | 0 | 2 | 0 | 16 | 1302085941
| D | 766 | Konstrukce truhlářské |  |  |  | 0 | [5 empty] | 0 |  | 0 |  | 0.0198 | 2 | D | 1 |  |  |  | ROZPOCET | [6 empty] | 0
80 | K | 766-pc 1 | Vyčištění, seřízení, přesklení balkonových dveří a doplnění kování | kus | 1 |  | 0 |  |  |  | snížená |  | 0 | 0 | 0 | 0 | 0 | 16 | K | 2 |  |  |  | ROZPOCET | 0 | 0 | 0 | 0 | 0 | 2 | 0 | 16 | -143111866
81 | K | 766-pc 2 | Vyčištění, seřízení, přesklení okna FIX v kuchyni | kus | 1 |  | 0 |  |  |  | snížená |  | 0 | 0 | 0 | 0 | 0 | 16 | K | 2 |  |  |  | ROZPOCET | 0 | 0 | 0 | 0 | 0 | 2 | 0 | 16 | -1971125002
82 | K | 766-pc 3 | Vyčištění, seřízení oken,oprava nebo výměna kování,demontáž žaluzií | sada | 8 |  | 0 |  |  |  | snížená |  | 0 | 0 | 0 | 0 | 0 | 16 | K | 2 |  |  |  | ROZPOCET | 0 | 0 | 0 | 0 | 0 | 2 | 0 | 16 | 128069925
83 | K | 766-pc 3a | Vyčištění, seřízení oken,oprava nebo výměna kování,oprava nebo výměna pákového mechanizmu | sada | 2 |  | 0 |  |  |  | snížená |  | 0 | 0 | 0 | 0 | 0 | 16 | K | 2 |  |  |  | ROZPOCET | 0 | 0 | 0 | 0 | 0 | 2 | 0 | 16 | -443377970
84 | K | 766-pc 4 | Výměna dveří do koupelny a WC dveře bílé, plné 60/197cm včetně kování,klik,zámku a větracích mřížek a přechodových lišt | sada | 2 |  | 0 |  |  |  | snížená |  | 0 | 0 | 0 | 0.0018 | 0.0036 | 16 | K | 2 |  |  |  | ROZPOCET | 0 | 0 | 0 | 0 | 0 | 2 | 0 | 16 | -1989372557
85 | K | 766-pc 5 | Výměna dveří kuchyň- dveře bílé, prosklené 80/197cm včetně kování,klik,zámku - kuchyň | sada | 1 |  | 0 |  |  |  | snížená |  | 0 | 0 | 0 | 0.0018 | 0.0018 | 16 | K | 2 |  |  |  | ROZPOCET | 0 | 0 | 0 | 0 | 0 | 2 | 0 | 16 | 2051752162
86 | K | 766-pc 6 | Výměna dveří do pokoje a m.č.1- dveře bílé, plné 80/197cm včetně kování,klik,zámku | sada | 3 |  | 0 |  |  |  | snížená |  | 0 | 0 | 0 | 0.0018 | 0.0054 | 16 | K | 2 |  |  |  | ROZPOCET | 0 | 0 | 0 | 0 | 0 | 2 | 0 | 16 | -1544728983
87 | K | 766-pc 6a | Výměna dveří do m.č.5- dveře bílé, plné 70/197cm včetně kování,klik,zámku | sada | 1 |  | 0 |  |  |  | snížená |  | 0 | 0 | 0 | 0.0018 | 0.0018 | 16 | K | 2 |  |  |  | ROZPOCET | 0 | 0 | 0 | 0 | 0 | 2 | 0 | 16 | 1158291107
88 | K | 766-pc 7 | D+m kuchynské linky včetně nerezového dřezu, stoj.baterie, digestoře včetně napojení, spižní skříně -stejné členění | kus | 1 |  | 0 |  |  |  | snížená |  | 0 | 0 | 0 | 0.0018 | 0.0018 | 16 | K | 2 |  |  |  | ROZPOCET | 0 | 0 | 0 | 0 | 0 | 2 | 0 | 16 | -1723786713
89 | K | 766-pc 8 | D+m vnitřního parapetu včetně zapravení | kus | 2 |  | 0 |  |  |  | snížená |  | 0 | 0 | 0 | 0.0018 | 0.0036 | 16 | K | 2 |  |  |  | ROZPOCET | 0 | 0 | 0 | 0 | 0 | 2 | 0 | 16 | -427716253
90 | K | 766-pc 9 | Montáž vchodových dveří a prahu do nových zárubní-dveře včetně zárubně a prahu jsou uschovány v domě | kus | 1 |  | 0 |  |  |  | snížená |  | 0 | 0 | 0 | 0.0018 | 0.0018 | 16 | K | 2 |  |  |  | ROZPOCET | 0 | 0 | 0 | 0 | 0 | 2 | 0 | 16 | -1157180507
91 | K | 998766202 | Přesun hmot procentní pro kce truhlářské v objektech v přes 6 do 12 m | % |  |  | 0 | CS ÚRS 2025 02 |  |  | snížená |  | 0 | 0 | 0 | 0 | 0 | 16 | K | 2 |  |  |  | ROZPOCET | 0 | 0 | 0 | 0 | 0 | 2 | 0 | 16 | 1028944493
| D | 771 | Podlahy z dlaždic |  |  |  | 0 | [5 empty] | 0 |  | 0.25673 |  | 0 | 2 | D | 1 |  |  |  | ROZPOCET | [6 empty] | 0
92 | K | 771111011 | Vysátí podkladu před pokládkou dlažby | m2 | 7.3 |  | 0 | CS ÚRS 2025 02 |  |  | snížená |  | 0 | 0 | 0 | 0 | 0 | 16 | K | 2 |  |  |  | ROZPOCET | 0 | 0 | 0 | 0 | 0 | 2 | 0 | 16 | 708690063
| VV |  | 4,3+3,0 |  | 7.3 | [13 empty] | VV | 2 | 2 | True | 1 | ROZPOCET
93 | K | 771121011 | Nátěr penetrační na podlahu | m2 | 7.3 |  | 0 | CS ÚRS 2025 02 |  |  | snížená |  | 0 | 0.0003 | 0.00219 | 0 | 0 | 16 | K | 2 |  |  |  | ROZPOCET | 0 | 0 | 0 | 0 | 0 | 2 | 0 | 16 | -404849866
94 | K | 771121022 | Broušení betonového podkladu před pokládkou dlažby | m2 | 7.3 |  | 0 | CS ÚRS 2025 02 |  |  | snížená |  | 0 | 0 | 0 | 0 | 0 | 16 | K | 2 |  |  |  | ROZPOCET | 0 | 0 | 0 | 0 | 0 | 2 | 0 | 16 | -1386946772
95 | K | 771574413 | Montáž podlah keramických hladkých lepených cementovým flexibilním lepidlem přes 2 do 4 ks/m2 | m2 | 4.3 |  | 0 | CS ÚRS 2025 02 |  |  | snížená |  | 0 | 0.00903 | 0.038829 | 0 | 0 | 16 | K | 2 |  |  |  | ROZPOCET | 0 | 0 | 0 | 0 | 0 | 2 | 0 | 16 | -126453859
96 | M | 59761136 | dlažba keramická slinutá mrazuvzdorná povrch hladký/lesklý tl do 10mm přes 2 do 4ks/m2 | m2 | 4.945 |  | 0 | CS ÚRS 2025 02 |  |  | snížená |  | 0 | 0.022 | 0.10879 | 0 | 0 | 32 | M | 2 |  |  |  | ROZPOCET | 0 | 0 | 0 | 0 | 0 | 2 | 0 | 16 | 159089997
| VV |  | 4,3 |  | 4.3 | [13 empty] | VV | 2 | 2 | True | 1 | ROZPOCET
| VV |  | 4,3*1,15 'Přepočtené koeficientem množství |  | 4.945 | [13 empty] | VV | 2 | 2 | False | 1 | ROZPOCET
97 | K | 771575416 | Montáž podlah keramických hladkých lepených disperzním lepidlem přes 9 do 12 ks/m2-doplnění dlažby na balkonu | m2 | 3 |  | 0 | CS ÚRS 2025 02 |  |  | snížená |  | 0 | 0.0032 | 0.0096 | 0 | 0 | 16 | K | 2 |  |  |  | ROZPOCET | 0 | 0 | 0 | 0 | 0 | 2 | 0 | 16 | -1868088588
98 | M | 59761160 | dlažba keramická slinutá mrazuvzdorná povrch hladký/matný tl do 10mm přes 9 do 12ks/m2-doplnění-bude podobná jaou už je na balkoně | m2 | 3.3 |  | 0 | CS ÚRS 2025 02 |  |  | snížená |  | 0 | 0.022 | 0.0726 | 0 | 0 | 32 | M | 2 |  |  |  | ROZPOCET | 0 | 0 | 0 | 0 | 0 | 2 | 0 | 16 | 483281599
| VV |  | 3*1,1 'Přepočtené koeficientem množství |  | 3.3 | [13 empty] | VV | 2 | 2 | False | 1 | ROZPOCET
99 | K | 771577211 | Příplatek k montáži podlah keramických lepených cementovým flexibilním lepidlem za plochu do 5 m2 | m2 | 7.3 |  | 0 | CS ÚRS 2025 02 |  |  | snížená |  | 0 | 0 | 0 | 0 | 0 | 16 | K | 2 |  |  |  | ROZPOCET | 0 | 0 | 0 | 0 | 0 | 2 | 0 | 16 | -1338215240
100 | K | 771591112 | Izolace pod dlažbu nátěrem nebo stěrkou ve dvou vrstvách | m2 | 8.34 |  | 0 | CS ÚRS 2025 02 |  |  | snížená |  | 0 | 0.0015 | 0.01251 | 0 | 0 | 16 | K | 2 |  |  |  | ROZPOCET | 0 | 0 | 0 | 0 | 0 | 2 | 0 | 16 | 1749363661
| VV |  | 1,8*2,8+3,0*1,1 |  | 8.34 | [13 empty] | VV | 2 | 2 | True | 1 | ROZPOCET
101 | K | 771591184 | Řezání soklu a dlažby z dlaždic keramických rovné | m | 4.3 |  | 0 | CS ÚRS 2025 02 |  |  | snížená |  | 0 | 0 | 0 | 0 | 0 | 16 | K | 2 |  |  |  | ROZPOCET | 0 | 0 | 0 | 0 | 0 | 2 | 0 | 16 | 1388513977
| VV |  | 2,7+1,6 |  | 4.3 | [13 empty] | VV | 2 | 2 | True | 1 | ROZPOCET
102 | K | 771591264 | Izolace těsnícími pásy mezi podlahou a stěnou | m | 8.6 |  | 0 | CS ÚRS 2025 02 |  |  | snížená |  | 0 | 0.00142 | 0.012212 | 0 | 0 | 16 | K | 2 |  |  |  | ROZPOCET | 0 | 0 | 0 | 0 | 0 | 2 | 0 | 16 | -373715423
| VV |  | (1,6+2,7)*2 |  | 8.6 | [13 empty] | VV | 2 | 2 | True | 1 | ROZPOCET
103 | K | 771-pc 1 | Očištění podkladu a odstranění poškozené dlažby-cca 3m2 | m2 | 3 |  | 0 |  |  |  | snížená |  | 0 | 0 | 0 | 0 | 0 | 16 | K | 2 |  |  |  | ROZPOCET | 0 | 0 | 0 | 0 | 0 | 2 | 0 | 16 | -21347169
104 | K | 998771312 | Přesun hmot procentní pro podlahy z dlaždic ruční v objektech v přes 6 do 12 m | % |  |  | 0 | CS ÚRS 2025 02 |  |  | snížená |  | 0 | 0 | 0 | 0 | 0 | 16 | K | 2 |  |  |  | ROZPOCET | 0 | 0 | 0 | 0 | 0 | 2 | 0 | 16 | 1346395522
| D | 776 | Podlahy povlakové |  |  |  | 0 | [5 empty] | 0 |  | 0.54053 |  | 0.17338 | 2 | D | 1 |  |  |  | ROZPOCET | [6 empty] | 0
105 | K | 776111115 | Broušení podkladu povlakových podlah před litím stěrky | m2 | 69.35 |  | 0 | CS ÚRS 2025 02 |  |  | snížená |  | 0 | 0 | 0 | 0 | 0 | 16 | K | 2 |  |  |  | ROZPOCET | 0 | 0 | 0 | 0 | 0 | 2 | 0 | 16 | -1098966837
106 | K | 776111311 | Vysátí podkladu povlakových podlah | m2 | 69.35 |  | 0 | CS ÚRS 2025 02 |  |  | snížená |  | 0 | 0 | 0 | 0 | 0 | 16 | K | 2 |  |  |  | ROZPOCET | 0 | 0 | 0 | 0 | 0 | 2 | 0 | 16 | -1089473595
| VV |  | 7,75+3,35+33,25+12,7+12,3 |  | 69.35 | [13 empty] | VV | 2 | 2 | True | 1 | ROZPOCET
107 | K | 776121112 | Vodou ředitelná penetrace savého podkladu povlakových podlah | m2 | 69.35 |  | 0 | CS ÚRS 2025 02 |  |  | snížená |  | 0 | 3e-05 | 0.0020805 | 0 | 0 | 16 | K | 2 |  |  |  | ROZPOCET | 0 | 0 | 0 | 0 | 0 | 2 | 0 | 16 | 323195695
108 | K | 776141111 | Stěrka podlahová nivelační pro vyrovnání podkladu povlakových podlah pevnosti 20 MPa tl do 3 mm | m2 | 69.35 |  | 0 | CS ÚRS 2025 02 |  |  | snížená |  | 0 | 0.00455 | 0.31554 | 0 | 0 | 16 | K | 2 |  |  |  | ROZPOCET | 0 | 0 | 0 | 0 | 0 | 2 | 0 | 16 | 1048810650
109 | K | 776201811 | Demontáž lepených povlakových podlah včetně lišt | m2 | 69.35 |  | 0 | CS ÚRS 2025 02 |  |  | snížená |  | 0 | 0 | 0 | 0.0025 | 0.17338 | 16 | K | 2 |  |  |  | ROZPOCET | 0 | 0 | 0 | 0 | 0 | 2 | 0 | 16 | -1671890392
| VV |  | 33,25+12,7+12,3+3,35+7,75 |  | 69.35 | [13 empty] | VV | 2 | 2 | True | 1 | ROZPOCET
110 | K | 776221111 | Lepení pásů z PVC standardním lepidlem | m2 | 69.35 |  | 0 | CS ÚRS 2025 02 |  |  | snížená |  | 0 | 0.0003 | 0.020805 | 0 | 0 | 16 | K | 2 |  |  |  | ROZPOCET | 0 | 0 | 0 | 0 | 0 | 2 | 0 | 16 | -1707227002
111 | M | 28412245 | krytina podlahová PVC tl 2mm | m2 | 76.285 |  | 0 | CS ÚRS 2025 02 |  |  | snížená |  | 0 | 0.00264 | 0.20139 | 0 | 0 | 32 | M | 2 |  |  |  | ROZPOCET | 0 | 0 | 0 | 0 | 0 | 2 | 0 | 16 | -806383198
| VV |  | 69,35*1,1 'Přepočtené koeficientem množství |  | 76.285 | [13 empty] | VV | 2 | 2 | False | 1 | ROZPOCET
112 | K | 776223112R | Spoj povlakových podlahovin z PVC svařováním za studena | m | 10 |  | 0 |  |  |  | snížená |  | 0 | 0 | 0 | 0 | 0 | 16 | K | 2 |  |  |  | ROZPOCET | 0 | 0 | 0 | 0 | 0 | 2 | 0 | 16 | -60962405
113 | K | 776421111R | Montáž a dod.obvodových lišt lepením | m | 71.4 |  | 0 |  |  |  | snížená |  | 0 | 1e-05 | 0.000714 | 0 | 0 | 16 | K | 2 |  |  |  | ROZPOCET | 0 | 0 | 0 | 0 | 0 | 2 | 0 | 16 | -1312132039
| VV |  | (4,7+6,9+2,9+3+4,2*2+2,1+1,6+4,3+1,8)*2 |  | 71.4 | [13 empty] | VV | 2 | 2 | True | 1 | ROZPOCET
114 | K | 776-pc 2 | Výměna přechodových lišt | kus | 7 |  | 0 |  |  |  | snížená |  | 0 | 0 | 0 | 0 | 0 | 16 | K | 2 |  |  |  | ROZPOCET | 0 | 0 | 0 | 0 | 0 | 2 | 0 | 16 | -299112102
| VV |  | 6+1 |  | 7 | [13 empty] | VV | 2 | 2 | True | 1 | ROZPOCET
115 | K | 998776202 | Přesun hmot procentní pro podlahy povlakové v objektech v přes 6 do 12 m | % |  |  | 0 | CS ÚRS 2025 02 |  |  | snížená |  | 0 | 0 | 0 | 0 | 0 | 16 | K | 2 |  |  |  | ROZPOCET | 0 | 0 | 0 | 0 | 0 | 2 | 0 | 16 | 1063639288
| D | 781 | Dokončovací práce - obklady |  |  |  | 0 | [5 empty] | 0 |  | 0.55376 |  | 0 | 2 | D | 1 |  |  |  | ROZPOCET | [6 empty] | 0
116 | K | 781121011 | Nátěr penetrační na stěnu | m2 | 16.86 |  | 0 | CS ÚRS 2025 02 |  |  | snížená |  | 0 | 0.0003 | 0.005058 | 0 | 0 | 16 | K | 2 |  |  |  | ROZPOCET | 0 | 0 | 0 | 0 | 0 | 2 | 0 | 16 | -2139924726
| VV |  | (1,6+2,7)*2*2,1-0,6*2,0 |  | 16.86 | [13 empty] | VV | 2 | 2 | True | 1 | ROZPOCET
117 | K | 781131112 | Izolace pod obklad nátěrem nebo stěrkou ve dvou vrstvách | m2 | 4.8 |  | 0 | CS ÚRS 2025 02 |  |  | snížená |  | 0 | 0.0015 | 0.0072 | 0 | 0 | 16 | K | 2 |  |  |  | ROZPOCET | 0 | 0 | 0 | 0 | 0 | 2 | 0 | 16 | 1938958166
| VV |  | (1,6+0,8*2)*1,5 |  | 4.8 | [13 empty] | VV | 2 | 2 | True | 1 | ROZPOCET
118 | K | 781472214 | Montáž obkladů keramických hladkých lepených cementovým flexibilním lepidlem přes 4 do 6 ks/m2 | m2 | 16.86 |  | 0 | CS ÚRS 2025 02 |  |  | snížená |  | 0 | 0.00909 | 0.15326 | 0 | 0 | 16 | K | 2 |  |  |  | ROZPOCET | 0 | 0 | 0 | 0 | 0 | 2 | 0 | 16 | 1929806411
| VV |  | 15,3272727272727*1,1 'Přepočtené koeficientem množství |  | 16.86 | [13 empty] | VV | 2 | 2 | False | 1 | ROZPOCET
119 | M | 59761707 | obklad keramický nemrazuvzdorný povrch hladký/lesklý tl do 10mm přes 4 do 6ks/m2 | m2 | 20.407 |  | 0 | CS ÚRS 2025 02 |  |  | snížená |  | 0 | 0.019 | 0.38773 | 0 | 0 | 32 | M | 2 |  |  |  | ROZPOCET | 0 | 0 | 0 | 0 | 0 | 2 | 0 | 16 | -467361759
| VV |  | 17,7454545454545*1,15 'Přepočtené koeficientem množství |  | 20.407 | [13 empty] | VV | 2 | 2 | False | 1 | ROZPOCET
120 | K | 781477111 | Příplatek k montáži obkladů vnitřních keramických hladkých za plochu do 10 m2 | m2 | 16.86 |  | 0 | CS ÚRS 2025 02 |  |  | snížená |  | 0 | 0 | 0 | 0 | 0 | 16 | K | 2 |  |  |  | ROZPOCET | 0 | 0 | 0 | 0 | 0 | 2 | 0 | 16 | 903171546
121 | K | 781477114 | Příplatek k montáži obkladů vnitřních keramických hladkých za spárování tmelem dvousložkovým | m2 | 16.86 |  | 0 | CS ÚRS 2025 02 |  |  | snížená |  | 0 | 0 | 0 | 0 | 0 | 16 | K | 2 |  |  |  | ROZPOCET | 0 | 0 | 0 | 0 | 0 | 2 | 0 | 16 | 1692260223
122 | K | 781493610 | Montáž vanových plastových dvířek lepených s uchycením na magnet | kus | 1 |  | 0 | CS ÚRS 2025 02 |  |  | snížená |  | 0 | 0.0002 | 0.0002 | 0 | 0 | 16 | K | 2 |  |  |  | ROZPOCET | 0 | 0 | 0 | 0 | 0 | 2 | 0 | 16 | 1222678557
123 | M | 56245721 | dvířka vanová bílá 300x300mm | kus | 1 |  | 0 | CS ÚRS 2025 02 |  |  | snížená |  | 0 | 0.00031 | 0.00031 | 0 | 0 | 32 | M | 2 |  |  |  | ROZPOCET | 0 | 0 | 0 | 0 | 0 | 2 | 0 | 16 | 1440115878
124 | K | 998781202 | Přesun hmot procentní pro obklady keramické v objektech v přes 6 do 12 m | % |  |  | 0 | CS ÚRS 2025 02 |  |  | snížená |  | 0 | 0 | 0 | 0 | 0 | 16 | K | 2 |  |  |  | ROZPOCET | 0 | 0 | 0 | 0 | 0 | 2 | 0 | 16 | 2107306154
| D | 783 | Dokončovací práce - nátěry |  |  |  | 0 | [5 empty] | 0 |  | 0.0040471 |  | 0 | 2 | D | 1 |  |  |  | ROZPOCET | [6 empty] | 0
125 | K | 783306801 | Odstranění nátěru ze zámečnických konstrukcí obroušením | m2 | 9.198 |  | 0 | CS ÚRS 2025 02 |  |  | snížená |  | 0 | 6e-05 | 0.00055188 | 0 | 0 | 16 | K | 2 |  |  |  | ROZPOCET | 0 | 0 | 0 | 0 | 0 | 2 | 0 | 16 | -486678186
| VV |  | 4,6*0,25*2+4,7*0,25+4,8*0,25*4 |  | 8.275 | [13 empty] | VV | 2 | 2 | True | 0 | ROZPOCET
| VV |  | 0,75*0,75+0,6*0,6"revizní dviřka v m.č.5" |  | 0.923 | [13 empty] | VV | 2 | 2 | True | 0 | ROZPOCET
| VV |  | Součet |  | 9.198 | [13 empty] | VV | 2 | 4 | True | 1 | ROZPOCET
126 | K | 783314101 | Základní jednonásobný syntetický nátěr zámečnických konstrukcí | m2 | 9.198 |  | 0 | CS ÚRS 2025 02 |  |  | snížená |  | 0 | 0.00014 | 0.0012877 | 0 | 0 | 16 | K | 2 |  |  |  | ROZPOCET | 0 | 0 | 0 | 0 | 0 | 2 | 0 | 16 | -259698971
127 | K | 783315101 | Mezinátěr jednonásobný syntetický standardní zámečnických konstrukcí | m2 | 9.198 |  | 0 | CS ÚRS 2025 02 |  |  | snížená |  | 0 | 0.00012 | 0.0011038 | 0 | 0 | 16 | K | 2 |  |  |  | ROZPOCET | 0 | 0 | 0 | 0 | 0 | 2 | 0 | 16 | -484744042
128 | K | 783317101 | Krycí jednonásobný syntetický standardní nátěr zámečnických konstrukcí | m2 | 9.198 |  | 0 | CS ÚRS 2025 02 |  |  | snížená |  | 0 | 0.00012 | 0.0011038 | 0 | 0 | 16 | K | 2 |  |  |  | ROZPOCET | 0 | 0 | 0 | 0 | 0 | 2 | 0 | 16 | 1785113155
| D | 784 | Dokončovací práce - malby a tapety |  |  |  | 0 | [5 empty] | 0 |  | 0.38587 |  | 0.096388 | 2 | D | 1 |  |  |  | ROZPOCET | [6 empty] | 0
129 | K | 784121001 | Oškrabání malby v mísnostech v do 3,80 m | m2 | 298.832 |  | 0 | CS ÚRS 2025 02 |  |  | snížená |  | 0 | 0.001 | 0.29883 | 0.00031 | 0.092638 | 16 | K | 2 |  |  |  | ROZPOCET | 0 | 0 | 0 | 0 | 0 | 2 | 0 | 16 | -910967538
| VV |  | 3,55+4,3+1,3+7,7+3,35+33,25+12,7+12,3 |  | 78.45 | [13 empty] | VV | 2 | 2 | True | 0 | ROZPOCET
| VV |  | Mezisoučet |  | 78.45 | [13 empty] | VV | 2 | 3 | True | 0 | ROZPOCET
| VV |  | "1"(1,95+1,7)*2*2,6 |  | 18.98 | [13 empty] | VV | 2 | 2 | True | 0 | ROZPOCET
| VV |  | "2"(2,7+1,6)*2*0,6+4 |  | 9.16 | [13 empty] | VV | 2 | 2 | True | 0 | ROZPOCET
| VV |  | "3"(1,6+0,85)*2*0,6+4 |  | 6.94 | [13 empty] | VV | 2 | 2 | True | 0 | ROZPOCET
| VV |  | "4"(1,8+4,255)*2*2,6 |  | 31.486 | [13 empty] | VV | 2 | 2 | True | 0 | ROZPOCET
| VV |  | "5"(2,08+1,6)*2*2,6 |  | 19.136 | [13 empty] | VV | 2 | 2 | True | 0 | ROZPOCET
| VV |  | "6"(4,7+6,9)*2*2,6 |  | 60.32 | [13 empty] | VV | 2 | 2 | True | 0 | ROZPOCET
| VV |  | "7"(3,0+4,2)*2*2,6 |  | 37.44 | [13 empty] | VV | 2 | 2 | True | 0 | ROZPOCET
| VV |  | "8"(2,9+4,2)*2*2,6 |  | 36.92 | [13 empty] | VV | 2 | 2 | True | 0 | ROZPOCET
| VV |  | Mezisoučet |  | 220.382 | [13 empty] | VV | 2 | 3 | True | 0 | ROZPOCET
| VV |  | Součet |  | 298.832 | [13 empty] | VV | 2 | 4 | True | 1 | ROZPOCET
130 | K | 784121011 | Rozmývání podkladu po oškrabání malby v místnostech v do 3,80 m | m2 | 298.832 |  | 0 | CS ÚRS 2025 02 |  |  | snížená |  | 0 | 0 | 0 | 0 | 0 | 16 | K | 2 |  |  |  | ROZPOCET | 0 | 0 | 0 | 0 | 0 | 2 | 0 | 16 | -548559747
131 | K | 784131013 | Odstranění lepených tapet ze stěn v do 3,80 m | m2 | 15 |  | 0 | CS ÚRS 2025 02 |  |  | snížená |  | 0 | 0 | 0 | 0.00025 | 0.00375 | 16 | K | 2 |  |  |  | ROZPOCET | 0 | 0 | 0 | 0 | 0 | 2 | 0 | 16 | -421821006
| VV |  | 5,0+10,0 |  | 15 | [13 empty] | VV | 2 | 2 | True | 1 | ROZPOCET
132 | K | 784151031 | Dvojnásobné izolování nitrocelulózovým lakem v místnostech v do 3,80 m | m2 | 1 |  | 0 | CS ÚRS 2025 02 |  |  | snížená |  | 0 | 0.00038 | 0.00038 | 0 | 0 | 16 | K | 2 |  |  |  | ROZPOCET | 0 | 0 | 0 | 0 | 0 | 2 | 0 | 16 | -1671315318
133 | K | 784221101 | Dvojnásobné bílé malby ze směsí za sucha dobře otěruvzdorných v místnostech do 3,80 m | m2 | 298.832 |  | 0 | CS ÚRS 2025 02 |  |  | snížená |  | 0 | 0.00029 | 0.086661 | 0 | 0 | 16 | K | 2 |  |  |  | ROZPOCET | 0 | 0 | 0 | 0 | 0 | 2 | 0 | 16 | 127440384
| D | HZS | Hodinové zúčtovací sazby |  |  |  | 0 | [5 empty] | 0 |  | 0 |  | 0 | 4 | D | 0 |  |  |  | ROZPOCET | [6 empty] | 0
134 | K | HZS2211 | Hodinová zúčtovací sazba instalatér | hod | 4 |  | 0 | CS ÚRS 2025 02 |  |  | snížená |  | 0 | 0 | 0 | 0 | 0 | 512 | K | 1 |  |  |  | ROZPOCET | 0 | 0 | 0 | 0 | 0 | 2 | 0 | 512 | -1304016460
135 | K | HZS2231 | Hodinová zúčtovací sazba elektrikář | hod | 6 |  | 0 | CS ÚRS 2025 02 |  |  | snížená |  | 0 | 0 | 0 | 0 | 0 | 512 | K | 1 |  |  |  | ROZPOCET | 0 | 0 | 0 | 0 | 0 | 2 | 0 | 512 | 1990513993
| D | VRN | Vedlejší rozpočtové náklady |  |  |  | 0 | [5 empty] | 0 |  | 0 |  | 0 | 5 | D | 0 |  |  |  | ROZPOCET | [6 empty] | 0
| D | VRN3 | Zařízení staveniště |  |  |  | 0 | [5 empty] | 0 |  | 0 |  | 0 | 5 | D | 1 |  |  |  | ROZPOCET | [6 empty] | 0
136 | K | 030001000 | Zařízení staveniště 1% | sada | 1 |  | 0 | CS ÚRS 2025 02 |  |  | snížená |  | 0 | 0 | 0 | 0 | 0 | 1024 | K | 2 |  |  |  | ROZPOCET | 0 | 0 | 0 | 0 | 0 | 2 | 0 | 1024 | 1197643406
| D | VRN6 | Územní vlivy |  |  |  | 0 | [5 empty] | 0 |  | 0 |  | 0 | 5 | D | 1 |  |  |  | ROZPOCET | [6 empty] | 0
137 | K | 060001000 | Územní vlivy | sada | 1 |  | 0 | CS ÚRS 2025 02 |  |  | snížená |  | 0 | 0 | 0 | 0 | 0 | 1024 | K | 2 |  |  |  | ROZPOCET | 0 | 0 | 0 | 0 | 0 | 2 | 0 | 1024 | 816162444
| D | VRN7 | Provozní vlivy |  |  |  | 0 | [5 empty] | 0 |  | 0 |  | 0 | 5 | D | 1 |  |  |  | ROZPOCET | [6 empty] | 0
138 | K | 070001000 | Provozní vlivy 2% | sada | 1 |  | 0 | CS ÚRS 2025 02 |  |  | snížená |  | 0 | 0 | 0 | 0 | 0 | 1024 | K | 2 |  |  |  | ROZPOCET | 0 | 0 | 0 | 0 | 0 | 2 | 0 | 1024 | 588516705