## Rekapitulace stavby (hidden)
Export Komplet | [28 empty] | 2.0 | [5 empty] | False | False | {91ae1f0c-aebb-476c-8855-49ce76e88fab}
[20 empty] | >> skryté sloupce << | [13 empty] | 0,01 | 21
[34 empty] | 0,01 | 12
|  | REKAPITULACE STAVBY | [18 empty] | v --- níže se nacházejí doplnkové a pomocné údaje k sestavám --- v | [11 empty] | Návod na vyplnění | 0,001
|  | Kód: |  |  |  |  | Jablon-42 | [25 empty] | Měnit lze pouze buňky se žlutým podbarvením! 1) na prvním listu Rekapitulace stavby vyplňte v sestavě a) Souhrnný list - údaje o Uchazeči (přenesou se do ostatních sestav i v jiných listech) b) Rekapitulace objektů - potřebné Ostatní náklady 2) na vybraných listech vyplňte v sestavě a) Krycí list - údaje o Uchazeči, pokud se liší od údajů o Uchazeči na Souhrnném listu (údaje se přenesou do ostatních sestav v daném listu) b) Rekapitulace rozpočtu - potřebné Ostatní náklady c) Celkové náklady za stavbu - ceny u položek - množství, pokud má žluté podbarvení - a v případě potřeby poznámku (ta je ve skrytém sloupci) | 0,01
|  | Stavba: |  |  |  |  | Oprava bytu č.42 | [26 empty] | 0,01
|  | KSO: | [13 empty] | CC-CZ: | [17 empty] | 0,01
|  | Místo: |  |  |  |  | Jabloňova 24, Brno | [8 empty] | Datum: |  | 1. 9. 2025 | [15 empty] | 0,01
0,01
|  | Zadavatel: | [13 empty] | IČ: | [17 empty] | 0,01
|  |  | MmBrna, OSM, Husova 3, Brno | [12 empty] | DIČ: | [17 empty] | 0,01
0,01
|  | Uchazeč: | [13 empty] | IČ: |  | Vyplň údaj | [15 empty] | 0,01
|  |  | Vyplň údaj | [12 empty] | DIČ: |  | Vyplň údaj | [15 empty] | 0,01
False
|  | Projektant: | [13 empty] | IČ: | [17 empty] | False
|  |  | Radka Volková | [12 empty] | DIČ: | [17 empty] | True
0,01
|  | Zpracovatel: | [13 empty] | IČ: | [17 empty] | 0,01
|  |  | Radka Volková | [12 empty] | DIČ: | [17 empty] | True
Poznámka:
|  | Cena bez DPH | [13 empty] | 0
[8 empty] | Sazba daně |  |  | Základ daně |  |  |  |  | Výše daně
|  | DPH |  | základní |  |  |  | 21% |  |  | 0 |  |  |  |  | 0
|  |  |  | snížená |  |  |  | 12% |  |  | 0 |  |  |  |  | 0
|  |  |  | zákl. přenesená |  |  |  | 21% |  |  | 0 |  |  |  |  | 0
|  |  |  | sníž. přenesená |  |  |  | 12% |  |  | 0 |  |  |  |  | 0
|  |  |  | nulová |  |  |  | 0% |  |  | 0 |  |  |  |  | 0
|  | Cena s DPH | [6 empty] | v |  |  | CZK |  |  |  | 0
|  | Projektant | [11 empty] | Zpracovatel
|  | Datum a podpis: | [7 empty] | Razítko |  |  |  | Datum a podpis: |  |  | Razítko
|  | Objednavatel | [11 empty] | Uchazeč
|  | Datum a podpis: | [7 empty] | Razítko |  |  |  | Datum a podpis: |  |  | Razítko
REKAPITULACE OBJEKTŮ STAVBY A SOUPISŮ PRACÍ
| Kód: | [6 empty] | Jablon-42
| Stavba: | [6 empty] | Oprava bytu č.42
| Místo: | [6 empty] | Jabloňova 24, Brno | [6 empty] | Datum: |  | 1. 9. 2025
| Zadavatel: | [6 empty] | MmBrna, OSM, Husova 3, Brno | [6 empty] | Projektant: |  | Radka Volková |  |  |  | Informatívní údaje z listů zakázek
| Uchazeč: | [13 empty] | Zpracovatel: |  | Radka Volková
| Kód |  |  |  | Popis | [7 empty] | Cena bez DPH [CZK] |  |  |  |  | Cena s DPH [CZK] | Typ |  | z toho Ostat. náklady [CZK] | DPH [CZK] | Normohodiny [h] | DPH základní [CZK] | DPH snížená [CZK] | DPH základní přenesená [CZK] | DPH snížená přenesená [CZK] | Základna DPH základní | Základna DPH snížená | Základna DPH zákl. přenesená | Základna DPH sníž. přenesená | Základna DPH nulová
| Náklady z rozpočtů | [11 empty] | 0 |  |  |  |  | 0 |  |  | 0 | 0 | 0 | 0 | 0 | 0 | 0 | 0 | 0 | 0 | 0 | 0 |  | D | 0 |  | IMPORT | {91ae1f0c-aebb-476c-8855-49ce76e88fab} | {00000000-0000-0000-0000-000000000000}
/ |  | Jablon-42 |  |  |  | Oprava bytu č.42 | [6 empty] | 0 |  |  |  |  | 0 | STA |  | 0 | 0 | 0 | 0 | 0 | 0 | 0 | 0 | 0 | 0 | 0 | 0 |  |  | 1 | ###NOINSERT### | IMPORT | {91ae1f0c-aebb-476c-8855-49ce76e88fab} | {00000000-0000-0000-0000-000000000000}

## Jablon-42 - Oprava bytu č.42
[9 empty] | >> skryté sloupce << | [9 empty] | {91ae1f0c-aebb-476c-8855-49ce76e88fab}
1
| KRYCÍ LIST SOUPISU PRACÍ | [8 empty] | v --- níže se nacházejí doplnkové a pomocné údaje k sestavám --- v | [8 empty] | False
Stavba:
Oprava bytu č.42
| KSO: |  |  |  |  | CC-CZ:
| Místo: |  | Jabloňova 24, Brno |  |  | Datum: | 1. 9. 2025
| Zadavatel: |  |  |  |  | IČ:
|  | MmBrna, OSM, Husova 3, Brno |  |  |  | DIČ:
| Uchazeč: |  |  |  |  | IČ: | Vyplň údaj
|  | Vyplň údaj |  |  |  | DIČ: | Vyplň údaj
| Projektant: |  |  |  |  | IČ:
|  | Radka Volková |  |  |  | DIČ:
| Zpracovatel: |  |  |  |  | IČ:
|  | Radka Volková |  |  |  | DIČ:
Poznámka:
| Cena bez DPH | [5 empty] | 0
|  |  | Základ daně |  |  | Sazba daně | Výše daně
| DPH | základní | 0 |  |  | 21% | 0
|  | snížená | 0 |  |  | 12% | 0
|  | zákl. přenesená | 0 |  |  | 21% | 0
|  | sníž. přenesená | 0 |  |  | 12% | 0
|  | nulová | 0 |  |  | 0% | 0
| Cena s DPH |  |  | v | CZK |  | 0
| Projektant |  |  | Zpracovatel
| Datum a podpis: |  | Razítko | Datum a podpis: |  |  | Razítko
| Objednavatel |  |  | Uchazeč
| Datum a podpis: |  | Razítko | Datum a podpis: |  |  | Razítko
REKAPITULACE ČLENĚNÍ SOUPISU PRACÍ
Stavba:
Oprava bytu č.42
Místo: |  |  | Jabloňova 24, Brno |  |  | Datum: | 1. 9. 2025
Zadavatel: |  |  | MmBrna, OSM, Husova 3, Brno |  |  | Projektant: | Radka Volková
Uchazeč: |  |  | Vyplň údaj |  |  | Zpracovatel: | Radka Volková
Kód dílu - Popis | [6 empty] | Cena celkem [CZK]
Náklady ze soupisu prací | [6 empty] | 0 | [12 empty] | -1
| HSV - Práce a dodávky HSV | [5 empty] | 0
| 3 - Svislé a kompletní konstrukce | [5 empty] | 0
| 6 - Úpravy povrchů, podlahy a osazování výplní | [5 empty] | 0
| 9 - Ostatní konstrukce a práce, bourání | [5 empty] | 0
| 997 - Přesun sutě | [5 empty] | 0
| 998 - Přesun hmot | [5 empty] | 0
| PSV - Práce a dodávky PSV | [5 empty] | 0
| 713 - Izolace tepelné | [5 empty] | 0
| 722 - Zdravotechnika - vnitřní vodovod | [5 empty] | 0
| 725 - Zdravotechnika - zařizovací předměty | [5 empty] | 0
| 734 - Ústřední vytápění - armatury | [5 empty] | 0
| 735 - Ústřední vytápění - otopná tělesa | [5 empty] | 0
| 741 - Elektroinstalace - silnoproud | [5 empty] | 0
| 742 - Elektroinstalace - slaboproud | [5 empty] | 0
| 766 - Konstrukce truhlářské | [5 empty] | 0
| 771 - Podlahy z dlaždic | [5 empty] | 0
| 776 - Podlahy povlakové | [5 empty] | 0
| 781 - Dokončovací práce - obklady | [5 empty] | 0
| 783 - Dokončovací práce - nátěry | [5 empty] | 0
| 784 - Dokončovací práce - malby a tapety | [5 empty] | 0
| HZS - Hodinové zúčtovací sazby | [5 empty] | 0
| VRN - Vedlejší rozpočtové náklady | [5 empty] | 0
| VRN3 - Zařízení staveniště | [5 empty] | 0
| VRN6 - Územní vlivy | [5 empty] | 0
| VRN7 - Provozní vlivy | [5 empty] | 0
SOUPIS PRACÍ
Stavba:
Oprava bytu č.42
Místo: |  |  | Jabloňova 24, Brno |  |  | Datum: | 1. 9. 2025
Zadavatel: |  |  | MmBrna, OSM, Husova 3, Brno |  |  | Projektant: | Radka Volková
Uchazeč: |  |  | Vyplň údaj |  |  | Zpracovatel: | Radka Volková
PČ | Typ | Kód | Popis | MJ | Množství | J.cena [CZK] | Cena celkem [CZK] | Cenová soustava |  |  | DPH | J. Nh [h] | Nh celkem [h] | J. hmotnost [t] | Hmotnost celkem [t] | J. suť [t] | Suť Celkem [t]
Náklady soupisu celkem | [6 empty] | 0 | [5 empty] | 0 |  | 4.823 |  | 6.8328 |  | D | -1 | [10 empty] | 0
| D | HSV | Práce a dodávky HSV |  |  |  | 0 | [5 empty] | 0 |  | 3.0067 |  | 6.4706 | 1 | D | 0 |  |  |  | ROZPOCET | [6 empty] | 0
| D | 3 | Svislé a kompletní konstrukce |  |  |  | 0 | [5 empty] | 0 |  | 0.0511 |  | 0 | 1 | D | 1 |  |  |  | ROZPOCET | [6 empty] | 0
1 | K | 340236212 | Zazdívka otvorů v příčkách nebo stěnách pl přes 0,0225 do 0,09 m2 cihlami plnými tl přes 100 mm | kus | 2 |  | 0 | CS ÚRS 2025 02 |  |  | snížená |  | 0 | 0.02555 | 0.0511 | 0 | 0 | 4 | K | 2 |  |  |  | ROZPOCET | 0 | 0 | 0 | 0 | 0 | 2 | 0 | 4 | -1778101811
| D | 6 | Úpravy povrchů, podlahy a osazování výplní |  |  |  | 0 | [5 empty] | 0 |  | 2.9537 |  | 0 | 1 | D | 1 |  |  |  | ROZPOCET | [6 empty] | 0
2 | K | 611131111 | Polymercementový spojovací můstek vnitřních stropů nanášený ručně-kuchyň | m2 | 3 |  | 0 | CS ÚRS 2025 02 |  |  | snížená |  | 0 | 0.0014 | 0.0042 | 0 | 0 | 4 | K | 2 |  |  |  | ROZPOCET | 0 | 0 | 0 | 0 | 0 | 2 | 0 | 4 | -1102053202
3 | K | 611321121 | Vápenocementová omítka hladká jednovrstvá vnitřních stropů rovných nanášená ručně-kuchyň | m2 | 3 |  | 0 | CS ÚRS 2025 02 |  |  | snížená |  | 0 | 0.0154 | 0.0462 | 0 | 0 | 4 | K | 2 |  |  |  | ROZPOCET | 0 | 0 | 0 | 0 | 0 | 2 | 0 | 4 | 1850489457
4 | K | 611325421 | Oprava vnitřní vápenocementové štukové omítky stropů v rozsahu plochy do 10 % | m2 | 42.1 |  | 0 | CS ÚRS 2023 02 |  |  | snížená |  | 0 | 0.0057 | 0.23997 | 0 | 0 | 4 | K | 2 |  |  |  | ROZPOCET | 0 | 0 | 0 | 0 | 0 | 2 | 0 | 4 | 1240079771
| VV |  | 4,85+5,7+22,5+12,05-3 |  | 42.1 | [13 empty] | VV | 2 | 2 | True | 1 | ROZPOCET
5 | K | 611131121 | Penetrační disperzní nátěr vnitřních stropů nanášený ručně-kuchyň | m2 | 22.46 |  | 0 | CS ÚRS 2025 02 |  |  | snížená |  | 0 | 0.00026 | 0.0058396 | 0 | 0 | 4 | K | 2 |  |  |  | ROZPOCET | 0 | 0 | 0 | 0 | 0 | 2 | 0 | 4 | -23291902
| VV |  | 22,46 |  | 22.46 | [13 empty] | VV | 2 | 2 | True | 1 | ROZPOCET
6 | K | 611321131 | Vápenocementový štuk vnitřních rovných stropů tloušťky do 3 mm-kuchyň | m2 | 22.46 |  | 0 | CS ÚRS 2025 02 |  |  | snížená |  | 0 | 0.003 | 0.06738 | 0 | 0 | 4 | K | 2 |  |  |  | ROZPOCET | 0 | 0 | 0 | 0 | 0 | 2 | 0 | 4 | -7541178
7 | K | 612131121 | Penetrační disperzní nátěr vnitřních stěn nanášený ručně | m2 | 63.658 |  | 0 | CS ÚRS 2025 02 |  |  | snížená |  | 0 | 0.00026 | 0.016551 | 0 | 0 | 4 | K | 2 |  |  |  | ROZPOCET | 0 | 0 | 0 | 0 | 0 | 2 | 0 | 4 | -1325726927
| VV |  | "1,3,4-v=1,0"(2,18+2,6+6,87+3,885+0,62+2,9+4,2)*2*1,0 |  | 46.51 | [13 empty] | VV | 2 | 2 | True | 0 | ROZPOCET
| VV |  | -(0,9*1,0*6)+1,0*0,2*6 |  | -4.2 | [13 empty] | VV | 2 | 2 | True | 0 | ROZPOCET
| VV |  | Mezisoučet |  | 42.31 | [13 empty] | VV | 2 | 3 | True | 0 | ROZPOCET
| VV |  | "2"(2,19+2,6)*2*2,1-0,9*2,0 |  | 18.318 | [13 empty] | VV | 2 | 2 | True | 0 | ROZPOCET
| VV |  | "3"(2,3+2,15+0,6)*0,6 |  | 3.03 | [13 empty] | VV | 2 | 2 | True | 0 | ROZPOCET
| VV |  | Mezisoučet |  | 21.348 | [13 empty] | VV | 2 | 3 | True | 0 | ROZPOCET
| VV |  | Součet |  | 63.658 | [13 empty] | VV | 2 | 4 | True | 1 | ROZPOCET
8 | K | 612135101 | Hrubá výplň rýh ve stěnách maltou jakékoli šířky rýhy | m2 | 2.16 |  | 0 | CS ÚRS 2023 02 |  |  | snížená |  | 0 | 0.056 | 0.12096 | 0 | 0 | 4 | K | 2 |  |  |  | ROZPOCET | 0 | 0 | 0 | 0 | 0 | 2 | 0 | 4 | -307235928
| VV |  | 1,5*0,2*4+(2,2+2,6)*2*0,1"sokl" |  | 2.16 | [13 empty] | VV | 2 | 2 | True | 1 | ROZPOCET
9 | K | 612321121 | Vápenocementová omítka hladká jednovrstvá vnitřních stěn nanášená ručně | m2 | 21.35 |  | 0 | CS ÚRS 2025 02 |  |  | snížená |  | 0 | 0.0154 | 0.32879 | 0 | 0 | 4 | K | 2 |  |  |  | ROZPOCET | 0 | 0 | 0 | 0 | 0 | 2 | 0 | 4 | -729139475
10 | K | 612321141 | Vápenocementová omítka štuková dvouvrstvá vnitřních stěn nanášená ručně | m2 | 42.31 |  | 0 | CS ÚRS 2025 02 |  |  | snížená |  | 0 | 0.01838 | 0.77766 | 0 | 0 | 4 | K | 2 |  |  |  | ROZPOCET | 0 | 0 | 0 | 0 | 0 | 2 | 0 | 4 | 2011048102
| VV |  | 60,628-18,318 |  | 42.31 | [13 empty] | VV | 2 | 2 | True | 1 | ROZPOCET
11 | K | 612321191 | Příplatek k vápenocementové omítce vnitřních stěn za každých dalších 5 mm tloušťky ručně | m2 | 63.658 |  | 0 | CS ÚRS 2025 02 |  |  | snížená |  | 0 | 0.0079 | 0.5029 | 0 | 0 | 4 | K | 2 |  |  |  | ROZPOCET | 0 | 0 | 0 | 0 | 0 | 2 | 0 | 4 | -937208956
12 | K | 612325421 | Oprava vnitřní vápenocementové štukové omítky stěn v rozsahu plochy do 10 % | m2 | 54.847 |  | 0 | CS ÚRS 2023 02 |  |  | snížená |  | 0 | 0.0057 | 0.31263 | 0 | 0 | 4 | K | 2 |  |  |  | ROZPOCET | 0 | 0 | 0 | 0 | 0 | 2 | 0 | 4 | -1977901629
| VV |  | "1"(2,18+2,6)*2*2,6-0,9*2*3+5*0,2 |  | 20.456 | [13 empty] | VV | 2 | 2 | True | 0 | ROZPOCET
| VV |  | "2"(2,2+2,6)*2*0,6 |  | 5.76 | [13 empty] | VV | 2 | 2 | True | 0 | ROZPOCET
| VV |  | "3"(3,89+6,87+0,62)*2*2,6-0,9*2,0-1,75*1,95-1,1*0,6+2,3*0,2+5,75*0,2 |  | 54.914 | [13 empty] | VV | 2 | 2 | True | 0 | ROZPOCET
| VV |  | "4"(2,9+4,2)*2*2,6-0,9*2,0-0,9*1,95+4,9*0,2 |  | 34.345 | [13 empty] | VV | 2 | 2 | True | 0 | ROZPOCET
| VV |  | Mezisoučet |  | 115.475 | [13 empty] | VV | 2 | 3 | True | 0 | ROZPOCET
| VV |  | -60,628 |  | -60.628 | [13 empty] | VV | 2 | 2 | True | 0 | ROZPOCET
| VV |  | Součet |  | 54.847 | [13 empty] | VV | 2 | 4 | True | 1 | ROZPOCET
13 | K | 619991011 | Obalení konstrukcí a prvků fólií přilepenou lepící páskou | m2 | 7.988 |  | 0 | CS ÚRS 2022 01 |  |  | snížená |  | 0 | 0 | 0 | 0 | 0 | 4 | K | 2 |  |  |  | ROZPOCET | 0 | 0 | 0 | 0 | 0 | 2 | 0 | 4 | -25409836
| VV |  | 0,9*1,95+1,75*1,95+0,6*0,6+0,9*2,0+1,1*0,6 |  | 7.988 | [13 empty] | VV | 2 | 2 | True | 1 | ROZPOCET
14 | K | 631311114 | Zapravení rýh v betonové mazanině do hl.70mm- oprava vody | m3 | 0.23 |  | 0 | CS ÚRS 2025 02 |  |  | snížená |  | 0 | 2.301 | 0.52923 | 0 | 0 | 4 | K | 2 |  |  |  | ROZPOCET | 0 | 0 | 0 | 0 | 0 | 2 | 0 | 4 | 365983884
| VV |  | 0,1*0,2*11,5 |  | 0.23 | [13 empty] | VV | 2 | 2 | True | 1 | ROZPOCET
15 | K | 642-pc 1 | Odvoz a likvidace dveří | kus | 3 |  | 0 |  |  |  | snížená |  | 0 | 0.00048 | 0.00144 | 0 | 0 | 4 | K | 2 |  |  |  | ROZPOCET | 0 | 0 | 0 | 0 | 0 | 2 | 0 | 4 | 1913924963
| VV |  | 3 |  | 3 | [13 empty] | VV | 2 | 2 | True | 1 | ROZPOCET
| D | 9 | Ostatní konstrukce a práce, bourání |  |  |  | 0 | [5 empty] | 0 |  | 0.001804 |  | 6.4706 | 1 | D | 1 |  |  |  | ROZPOCET | [6 empty] | 0
16 | K | 952901111 | Vyčištění bytu při výšce podlaží do 4 m | m2 | 45.1 |  | 0 | CS ÚRS 2022 01 |  |  | snížená |  | 0 | 4e-05 | 0.001804 | 0 | 0 | 4 | K | 2 |  |  |  | ROZPOCET | 0 | 0 | 0 | 0 | 0 | 2 | 0 | 4 | 1741204335
| VV |  | 4,85+5,7+22,5+12,05 |  | 45.1 | [13 empty] | VV | 2 | 2 | True | 1 | ROZPOCET
17 | K | 952-pc 1 | Odvoz a likvidace, háků, háčků a šrouby, kuchyňské linky, digestoře, světel,dřezu, žaluzií, spižní skříně, vestavěné skříně, madel, závěsu, sedátka, vpusti | sada | 1 |  | 0 |  |  |  | snížená |  | 0 | 0 | 0 | 0.61501 | 0.61501 | 4 | K | 2 |  |  |  | ROZPOCET | 0 | 0 | 0 | 0 | 0 | 2 | 0 | 4 | -1796061615
18 | K | 965081213 | Bourání podlah z dlaždic keramických tl do 10 mm plochy přes 1 m2 | m2 | 10.55 |  | 0 | CS ÚRS 2025 02 |  |  | snížená |  | 0 | 0 | 0 | 0.035 | 0.36925 | 4 | K | 2 |  |  |  | ROZPOCET | 0 | 0 | 0 | 0 | 0 | 2 | 0 | 4 | 266410619
| VV |  | "1,2"4,85+5,7 |  | 10.55 | [13 empty] | VV | 2 | 2 | True | 1 | ROZPOCET
19 | K | 965081611 | Odsekání soklíků rovných | m | 9.56 |  | 0 | CS ÚRS 2025 02 |  |  | snížená |  | 0 | 0 | 0 | 0.009 | 0.08604 | 4 | K | 2 |  |  |  | ROZPOCET | 0 | 0 | 0 | 0 | 0 | 2 | 0 | 4 | 1422816783
| VV |  | (2,18+2,6)*2 |  | 9.56 | [13 empty] | VV | 2 | 2 | True | 1 | ROZPOCET
20 | K | 968-pc 2 | Umýt vchodové dveře a odstranit nálepku, oprava těsnění, kování | kus | 1 |  | 0 |  |  |  | snížená |  | 0 | 0 | 0 | 0 | 0 | 4 | K | 2 |  |  |  | ROZPOCET | 0 | 0 | 0 | 0 | 0 | 2 | 0 | 4 | 1585417535
| VV |  | 1 |  | 1 | [13 empty] | VV | 2 | 2 | True | 1 | ROZPOCET
21 | K | 971042331 | Vybourání otvorů v příčkách a zdech pl do 0,09 m2 tl do 150 mm | kus | 2 |  | 0 | CS ÚRS 2025 02 |  |  | snížená |  | 0 | 0 | 0 | 0.03 | 0.06 | 4 | K | 2 |  |  |  | ROZPOCET | 0 | 0 | 0 | 0 | 0 | 2 | 0 | 4 | 1913793662
22 | K | 974031145 | Vysekání rýh ve zdivu cihelném hl do 70 mm š do 200 mm | m | 6 |  | 0 | CS ÚRS 2025 02 |  |  | snížená |  | 0 | 0 | 0 | 0.025 | 0.15 | 4 | K | 2 |  |  |  | ROZPOCET | 0 | 0 | 0 | 0 | 0 | 2 | 0 | 4 | -1539292435
| VV |  | 1,5*4 |  | 6 | [13 empty] | VV | 2 | 2 | True | 1 | ROZPOCET
23 | K | 974042545 | Vysekání rýh v dlažbě betonové nebo jiné monolitické hl do 70 mm š do 200 mm | m | 11.5 |  | 0 | CS ÚRS 2025 02 |  |  | snížená |  | 0 | 0 | 0 | 0.031 | 0.3565 | 4 | K | 2 |  |  |  | ROZPOCET | 0 | 0 | 0 | 0 | 0 | 2 | 0 | 4 | 1469700395
| VV |  | 2,2+2,2+2,6+1,5+3,0 |  | 11.5 | [13 empty] | VV | 2 | 2 | True | 1 | ROZPOCET
24 | K | 978011111 | Otlučení (osekání) vnitřní vápenné nebo vápenocementové omítky stropů v rozsahu do 10 % | m2 | 42.1 |  | 0 | CS ÚRS 2023 02 |  |  | snížená |  | 0 | 0 | 0 | 0.002 | 0.0842 | 4 | K | 2 |  |  |  | ROZPOCET | 0 | 0 | 0 | 0 | 0 | 2 | 0 | 4 | 1795335521
25 | K | 978011191 | Otlučení (osekání) vnitřní vápenné nebo vápenocementové omítky stropů v rozsahu přes 50 do 100 % | m2 | 3 |  | 0 | CS ÚRS 2025 02 |  |  | snížená |  | 0 | 0 | 0 | 0.05 | 0.15 | 4 | K | 2 |  |  |  | ROZPOCET | 0 | 0 | 0 | 0 | 0 | 2 | 0 | 4 | 1032517277
26 | K | 978013121 | Otlučení (osekání) vnitřní vápenné nebo vápenocementové omítky stěn v rozsahu přes 5 do 10 % | m2 | 54.85 |  | 0 | CS ÚRS 2023 02 |  |  | snížená |  | 0 | 0 | 0 | 0.004 | 0.2194 | 4 | K | 2 |  |  |  | ROZPOCET | 0 | 0 | 0 | 0 | 0 | 2 | 0 | 4 | 2039682528
| VV |  | 54,85 |  | 54.85 | [13 empty] | VV | 2 | 2 | True | 1 | ROZPOCET
27 | K | 978013191 | Otlučení (osekání) vnitřní vápenné nebo vápenocementové omítky stěn v rozsahu 100 % | m2 | 63.66 |  | 0 | CS ÚRS 2023 01 |  |  | snížená |  | 0 | 0 | 0 | 0.046 | 2.9284 | 4 | K | 2 |  |  |  | ROZPOCET | 0 | 0 | 0 | 0 | 0 | 2 | 0 | 4 | 1569533664
| VV |  | 42,31+21,35 |  | 63.66 | [13 empty] | VV | 2 | 2 | True | 1 | ROZPOCET
28 | K | 978059541 | Odsekání a odebrání obkladů stěn z vnitřních obkládaček plochy přes 1 m2 | m2 | 21.35 |  | 0 | CS ÚRS 2023 01 |  |  | snížená |  | 0 | 0 | 0 | 0.068 | 1.4518 | 4 | K | 2 |  |  |  | ROZPOCET | 0 | 0 | 0 | 0 | 0 | 2 | 0 | 4 | -1429917617
| D | 997 | Přesun sutě |  |  |  | 0 | [5 empty] | 0 |  | 0 |  | 0 | 1 | D | 1 |  |  |  | ROZPOCET | [6 empty] | 0
29 | K | 997013211 | Vnitrostaveništní doprava suti a vybouraných hmot pro budovy v do 6 m ručně | t | 6.833 |  | 0 | CS ÚRS 2025 02 |  |  | snížená |  | 0 | 0 | 0 | 0 | 0 | 4 | K | 2 |  |  |  | ROZPOCET | 0 | 0 | 0 | 0 | 0 | 2 | 0 | 4 | 192041055
30 | K | 997013501 | Odvoz suti a vybouraných hmot na skládku nebo meziskládku do 1 km se složením | t | 6.833 |  | 0 | CS ÚRS 2022 01 |  |  | snížená |  | 0 | 0 | 0 | 0 | 0 | 4 | K | 2 |  |  |  | ROZPOCET | 0 | 0 | 0 | 0 | 0 | 2 | 0 | 4 | 878411148
31 | K | 997013509 | Příplatek k odvozu suti a vybouraných hmot na skládku ZKD 1 km přes 1 km | t | 95.662 |  | 0 | CS ÚRS 2022 01 |  |  | snížená |  | 0 | 0 | 0 | 0 | 0 | 4 | K | 2 |  |  |  | ROZPOCET | 0 | 0 | 0 | 0 | 0 | 2 | 0 | 4 | -1024520973
| VV |  | 6,833*14 'Přepočtené koeficientem množství |  | 95.662 | [13 empty] | VV | 2 | 2 | False | 1 | ROZPOCET
32 | K | 997013601 | Poplatek za uložení na skládce (skládkovné) stavebního odpadu | t | 6.833 |  | 0 | CS ÚRS 2022 01 |  |  | snížená |  | 0 | 0 | 0 | 0 | 0 | 4 | K | 2 |  |  |  | ROZPOCET | 0 | 0 | 0 | 0 | 0 | 2 | 0 | 4 | -1874728788
| D | 998 | Přesun hmot |  |  |  | 0 | [5 empty] | 0 |  | 0 |  | 0 | 1 | D | 1 |  |  |  | ROZPOCET | [6 empty] | 0
33 | K | 998018001 | Přesun hmot pro budovy ruční pro budovy v do 6 m | t | 3.007 |  | 0 | CS ÚRS 2025 02 |  |  | snížená |  | 0 | 0 | 0 | 0 | 0 | 4 | K | 2 |  |  |  | ROZPOCET | 0 | 0 | 0 | 0 | 0 | 2 | 0 | 4 | 681755100
| D | PSV | Práce a dodávky PSV |  |  |  | 0 | [5 empty] | 0 |  | 1.8164 |  | 0.36225 | 2 | D | 0 |  |  |  | ROZPOCET | [6 empty] | 0
| D | 713 | Izolace tepelné |  |  |  | 0 | [5 empty] | 0 |  | 0 |  | 0 | 2 | D | 1 |  |  |  | ROZPOCET | [6 empty] | 0
34 | K | 283773015R | Izolace potrubí Tubolit DG 18 x 25mm šedá | m | 40 |  | 0 |  |  |  | snížená |  | 0 | 0 | 0 | 0 | 0 | 16 | K | 2 |  |  |  | ROZPOCET | 0 | 0 | 0 | 0 | 0 | 2 | 0 | 16 | -1260585411
35 | K | 283773027R | Izolace potrubí Tubolit DG 22 x 25mm šedá | m | 7 |  | 0 |  |  |  | snížená |  | 0 | 0 | 0 | 0 | 0 | 16 | K | 2 |  |  |  | ROZPOCET | 0 | 0 | 0 | 0 | 0 | 2 | 0 | 16 | -1946874457
36 | K | 631R4 006 | Návleková izolace-montáž | hod | 4 |  | 0 |  |  |  | snížená |  | 0 | 0 | 0 | 0 | 0 | 16 | K | 2 |  |  |  | ROZPOCET | 0 | 0 | 0 | 0 | 0 | 2 | 0 | 16 | -889628784
37 | K | 713-pc 1 | Odstranění tepelné izolace | sada | 1 |  | 0 |  |  |  | snížená |  | 0 | 0 | 0 | 0 | 0 | 16 | K | 2 |  |  |  | ROZPOCET | 0 | 0 | 0 | 0 | 0 | 2 | 0 | 16 | 1947612127
38 | K | 998713311 | Přesun hmot procentní pro izolace tepelné ruční v objektech v do 6 m | % |  |  | 0 | CS ÚRS 2025 02 |  |  | snížená |  | 0 | 0 | 0 | 0 | 0 | 16 | K | 2 |  |  |  | ROZPOCET | 0 | 0 | 0 | 0 | 0 | 2 | 0 | 16 | 1768035603
39 | K | 998713319 | Příplatek k ručnímu přesunu hmot procentnímu pro izolace tepelné za zvětšený přesun ZKD 50 m | % |  |  | 0 | CS ÚRS 2025 02 |  |  | snížená |  | 0 | 0 | 0 | 0 | 0 | 16 | K | 2 |  |  |  | ROZPOCET | 0 | 0 | 0 | 0 | 0 | 2 | 0 | 16 | -472008814
| D | 722 | Zdravotechnika - vnitřní vodovod |  |  |  | 0 | [5 empty] | 0 |  | 0.11629 |  | 0.10011 | 2 | D | 1 |  |  |  | ROZPOCET | [6 empty] | 0
40 | K | 722130801R | Demontáž potrubí | m | 47 |  | 0 |  |  |  | snížená |  | 0 | 0 | 0 | 0.00213 | 0.10011 | 16 | K | 2 |  |  |  | ROZPOCET | 0 | 0 | 0 | 0 | 0 | 2 | 0 | 16 | -88829524
41 | K | 722173112 | Potrubí vodovodní vícevrstvé IVAR.ALPEX DUO, lisovaný spoj PN 10 D 16x2,0 mm | m | 40 |  | 0 | CS ÚRS 2025 02 |  |  | snížená |  | 0 | 0.00015 | 0.006 | 0 | 0 | 16 | K | 2 |  |  |  | ROZPOCET | 0 | 0 | 0 | 0 | 0 | 2 | 0 | 16 | -1027138290
42 | K | 7221731121 | Potrubí vodovodní vícevrstvé IVAR.ALPEX DUO, lisovaný spoj PN 10 D 20x2,0 mm | m | 7 |  | 0 |  |  |  | snížená |  | 0 | 0.00015 | 0.00105 | 0 | 0 | 16 | K | 2 |  |  |  | ROZPOCET | 0 | 0 | 0 | 0 | 0 | 2 | 0 | 16 | -1144680645
43 | K | 722176112 | Montáž potrubí plastové vodovodní | m | 47 |  | 0 | CS ÚRS 2025 02 |  |  | snížená |  | 0 | 0.00032 | 0.01504 | 0 | 0 | 16 | K | 2 |  |  |  | ROZPOCET | 0 | 0 | 0 | 0 | 0 | 2 | 0 | 16 | 407085681
44 | K | 7221-pc 1 | Vypouštění vody, kýblování, vynášení | sada | 1 |  | 0 |  |  |  | snížená |  | 0 | 0.00157 | 0.00157 | 0 | 0 | 16 | K | 2 |  |  |  | ROZPOCET | 0 | 0 | 0 | 0 | 0 | 2 | 0 | 16 | -860421343
45 | K | 7221-pc 2 | Úprava napojení vody a odpadu v kuchyni -příprava na myčku | sada | 1 |  | 0 |  |  |  | snížená |  | 0 | 0.00157 | 0.00157 | 0 | 0 | 16 | K | 2 |  |  |  | ROZPOCET | 0 | 0 | 0 | 0 | 0 | 2 | 0 | 16 | 1057855234
46 | K | 7221-pc 3 | Dilatační a tlaková zkouška | hod | 48 |  | 0 |  |  |  | snížená |  | 0 | 0.00157 | 0.07536 | 0 | 0 | 16 | K | 2 |  |  |  | ROZPOCET | 0 | 0 | 0 | 0 | 0 | 2 | 0 | 16 | -1438650414
47 | K | 7221-pc 4 | Napouštění vody do systému | hod | 3 |  | 0 |  |  |  | snížená |  | 0 | 0.00157 | 0.00471 | 0 | 0 | 16 | K | 2 |  |  |  | ROZPOCET | 0 | 0 | 0 | 0 | 0 | 2 | 0 | 16 | 1567653734
48 | K | 7221-pc 5 | Proplach systému a desinfekce potrubí | sada | 1 |  | 0 |  |  |  | snížená |  | 0 | 0.00157 | 0.00157 | 0 | 0 | 16 | K | 2 |  |  |  | ROZPOCET | 0 | 0 | 0 | 0 | 0 | 2 | 0 | 16 | -1107820076
49 | K | 7221-pc 6 | Dokladová část | hod | 6 |  | 0 |  |  |  | snížená |  | 0 | 0.00157 | 0.00942 | 0 | 0 | 16 | K | 2 |  |  |  | ROZPOCET | 0 | 0 | 0 | 0 | 0 | 2 | 0 | 16 | 563045574
50 | K | 998722311 | Přesun hmot procentní pro vnitřní vodovod ruční v objektech v do 6 m | % |  |  | 0 | CS ÚRS 2025 02 |  |  | snížená |  | 0 | 0 | 0 | 0 | 0 | 16 | K | 2 |  |  |  | ROZPOCET | 0 | 0 | 0 | 0 | 0 | 2 | 0 | 16 | 1676123946
51 | K | 998722319 | Příplatek k ručnímu k přesunu hmot procentnímu pro vnitřní vodovod za zvětšený přesun ZKD 50 m | % |  |  | 0 | CS ÚRS 2025 02 |  |  | snížená |  | 0 | 0 | 0 | 0 | 0 | 16 | K | 2 |  |  |  | ROZPOCET | 0 | 0 | 0 | 0 | 0 | 2 | 0 | 16 | 1228222669
| D | 725 | Zdravotechnika - zařizovací předměty |  |  |  | 0 | [5 empty] | 0 |  | 0.0711 |  | 0.11535 | 2 | D | 1 |  |  |  | ROZPOCET | [6 empty] | 0
52 | K | 725110814 | Demontáž klozetu Kombi | soubor | 1 |  | 0 | CS ÚRS 2024 01 |  |  | snížená |  | 0 | 0 | 0 | 0.0342 | 0.0342 | 16 | K | 2 |  |  |  | ROZPOCET | 0 | 0 | 0 | 0 | 0 | 2 | 0 | 16 | -1254171545
53 | K | 725112173 | Kombi klozet s hlubokým splachováním pro handicapované včetně hadičky a rohového ventilu | soubor | 1 |  | 0 | CS ÚRS 2025 02 |  |  | snížená |  | 0 | 0.04103 | 0.04103 | 0 | 0 | 16 | K | 2 |  |  |  | ROZPOCET | 0 | 0 | 0 | 0 | 0 | 2 | 0 | 16 | 134048957
54 | K | 725210821 | Demontáž umyvadel bez výtokových armatur | soubor | 1 |  | 0 | CS ÚRS 2024 01 |  |  | snížená |  | 0 | 0 | 0 | 0 | 0 | 16 | K | 2 |  |  |  | ROZPOCET | 0 | 0 | 0 | 0 | 0 | 2 | 0 | 16 | 244699436
55 | M | AZP.R1020101 | Výměna madla ve sprše-podobné | kus | 1 |  | 0 |  |  |  | snížená |  | 0 | 0.002 | 0.002 | 0 | 0 | 32 | M | 2 |  |  |  | ROZPOCET | 0 | 0 | 0 | 0 | 0 | 2 | 0 | 16 | -2135063985
56 | M | AZP.R1054501 | Výměna madla u WC a umyvadla-podobné | kus | 3 |  | 0 |  |  |  | snížená |  | 0 | 0.0031 | 0.0093 | 0 | 0 | 32 | M | 2 |  |  |  | ROZPOCET | 0 | 0 | 0 | 0 | 0 | 2 | 0 | 16 | 979941422
57 | M | 55147081 | Výměna sedátka- sklopné do sprchy s opěrnou nohou nerez lesk 440x450x460mm | kus | 1 |  | 0 | CS ÚRS 2025 02 |  |  | snížená |  | 0 | 0.003 | 0.003 | 0 | 0 | 32 | M | 2 |  |  |  | ROZPOCET | 0 | 0 | 0 | 0 | 0 | 2 | 0 | 16 | -1566477545
58 | K | 725211601 | Umyvadlo keramické bílé připevněné na stěnu šrouby-podobné-umyvadlo pro invalidy | soubor | 1 |  | 0 | CS ÚRS 2024 01 |  |  | snížená |  | 0 | 0.01197 | 0.01197 | 0 | 0 | 16 | K | 2 |  |  |  | ROZPOCET | 0 | 0 | 0 | 0 | 0 | 2 | 0 | 16 | -954902114
59 | K | 725310823 | Demontáž dřez jednoduchý vestavěný v kuchyňských sestavách bez výtokových armatur | soubor | 1 |  | 0 | CS ÚRS 2024 01 |  |  | snížená |  | 0 | 0 | 0 | 0.0092 | 0.0092 | 16 | K | 2 |  |  |  | ROZPOCET | 0 | 0 | 0 | 0 | 0 | 2 | 0 | 16 | -855158294
60 | K | 7256-pc 1 | Vyřazení sporáku na základě vyřazovacího protokolu, následná likvidace sporáku | soubor | 1 |  | 0 |  |  |  | snížená |  | 0 | 0 | 0 | 0.067 | 0.067 | 16 | K | 2 |  |  |  | ROZPOCET | 0 | 0 | 0 | 0 | 0 | 2 | 0 | 16 | 1813037303
61 | K | 7256-pc 2 | Výměna přípravy na pračku | soubor | 1 |  | 0 |  |  |  | snížená |  | 0 | 0 | 0 | 0 | 0 | 16 | K | 2 |  |  |  | ROZPOCET | 0 | 0 | 0 | 0 | 0 | 2 | 0 | 16 | 975997260
62 | K | 7256-pc 3 | Výměna vpusti | soubor | 1 |  | 0 |  |  |  | snížená |  | 0 | 0 | 0 | 0.00167 | 0.00167 | 16 | K | 2 |  |  |  | ROZPOCET | 0 | 0 | 0 | 0 | 0 | 2 | 0 | 16 | 1360761399
63 | K | 7256-pc 4 | Demontáž zrcadla v koupelně, uskladnění a po opravách se znovu osadí | soubor | 1 |  | 0 |  |  |  | snížená |  | 0 | 0 | 0 | 0 | 0 | 16 | K | 2 |  |  |  | ROZPOCET | 0 | 0 | 0 | 0 | 0 | 2 | 0 | 16 | 444558375
64 | K | 725820801 | Demontáž baterie nástěnné do G 3 / 4 | soubor | 1 |  | 0 | CS ÚRS 2023 02 |  |  | snížená |  | 0 | 0 | 0 | 0.00156 | 0.00156 | 16 | K | 2 |  |  |  | ROZPOCET | 0 | 0 | 0 | 0 | 0 | 2 | 0 | 16 | -1786265807
65 | K | 725820802 | Demontáž baterie stojánkové do jednoho otvoru | soubor | 2 |  | 0 | CS ÚRS 2022 01 |  |  | snížená |  | 0 | 0 | 0 | 0.00086 | 0.00172 | 16 | K | 2 |  |  |  | ROZPOCET | 0 | 0 | 0 | 0 | 0 | 2 | 0 | 16 | -1947939035
66 | K | 725822613R | Baterie umyvadlová stojánková páková pro invalidy | soubor | 1 |  | 0 |  |  |  | snížená |  | 0 | 0.00184 | 0.00184 | 0 | 0 | 16 | K | 2 |  |  |  | ROZPOCET | 0 | 0 | 0 | 0 | 0 | 2 | 0 | 16 | 17737501
67 | K | 725831312 | Baterie sprchová nástěnná páková s příslušenstvím a pevným držákem | soubor | 1 |  | 0 | CS ÚRS 2023 01 |  |  | snížená |  | 0 | 0.00196 | 0.00196 | 0 | 0 | 16 | K | 2 |  |  |  | ROZPOCET | 0 | 0 | 0 | 0 | 0 | 2 | 0 | 16 | 159366628
68 | K | 998725311 | Přesun hmot procentní pro zařizovací předměty ruční v objektech v do 6 m | % |  |  | 0 | CS ÚRS 2025 02 |  |  | snížená |  | 0 | 0 | 0 | 0 | 0 | 16 | K | 2 |  |  |  | ROZPOCET | 0 | 0 | 0 | 0 | 0 | 2 | 0 | 16 | 966600255
| D | 734 | Ústřední vytápění - armatury |  |  |  | 0 | [5 empty] | 0 |  | 0.00056 |  | 0 | 2 | D | 1 |  |  |  | ROZPOCET | [6 empty] | 0
69 | K | 734221682.GCM | Výměna termostatické hlavice a uzávěru | kus | 4 |  | 0 |  |  |  | snížená |  | 0 | 0.00014 | 0.00056 | 0 | 0 | 16 | K | 2 |  |  |  | ROZPOCET | 0 | 0 | 0 | 0 | 0 | 2 | 0 | 16 | 874805101
70 | K | 998734311 | Přesun hmot procentní pro armatury ruční v objektech v do 6 m | % |  |  | 0 | CS ÚRS 2025 02 |  |  | snížená |  | 0 | 0 | 0 | 0 | 0 | 16 | K | 2 |  |  |  | ROZPOCET | 0 | 0 | 0 | 0 | 0 | 2 | 0 | 16 | 1814113275
| D | 735 | Ústřední vytápění - otopná tělesa |  |  |  | 0 | [5 empty] | 0 |  | 0.00064 |  | 0 | 2 | D | 1 |  |  |  | ROZPOCET | [6 empty] | 0
71 | K | 735161811 | Demontáž otopných těles k dalšímu použití | kus | 4 |  | 0 | CS ÚRS 2022 02 |  |  | snížená |  | 0 | 8e-05 | 0.00032 | 0 | 0 | 16 | K | 2 |  |  |  | ROZPOCET | 0 | 0 | 0 | 0 | 0 | 2 | 0 | 16 | 976062999
72 | K | 735159110 | Montáž otopných těles stávajících | kus | 4 |  | 0 | CS ÚRS 2025 02 |  |  | snížená |  | 0 | 0 | 0 | 0 | 0 | 16 | K | 2 |  |  |  | ROZPOCET | 0 | 0 | 0 | 0 | 0 | 2 | 0 | 16 | -1331441935
73 | K | 735161811.2 | Vyčištění radiátoru a trub | kus | 4 |  | 0 |  |  |  | snížená |  | 0 | 8e-05 | 0.00032 | 0 | 0 | 16 | K | 2 |  |  |  | ROZPOCET | 0 | 0 | 0 | 0 | 0 | 2 | 0 | 16 | 1610745132
74 | K | 735191905 | Odvzdušnění otopných těles | kus | 4 |  | 0 | CS ÚRS 2022 02 |  |  | snížená |  | 0 | 0 | 0 | 0 | 0 | 16 | K | 2 |  |  |  | ROZPOCET | 0 | 0 | 0 | 0 | 0 | 2 | 0 | 16 | -1863580881
75 | K | 735191910 | Napuštění vody do otopných těles | m2 | 120 |  | 0 | CS ÚRS 2022 02 |  |  | snížená |  | 0 | 0 | 0 | 0 | 0 | 16 | K | 2 |  |  |  | ROZPOCET | 0 | 0 | 0 | 0 | 0 | 2 | 0 | 16 | 526765957
76 | K | 735494811 | Vypuštění vody z otopných těles | m2 | 80 |  | 0 | CS ÚRS 2022 02 |  |  | snížená |  | 0 | 0 | 0 | 0 | 0 | 16 | K | 2 |  |  |  | ROZPOCET | 0 | 0 | 0 | 0 | 0 | 2 | 0 | 16 | 1794647177
77 | K | 998735311 | Přesun hmot procentní pro otopná tělesa ruční v objektech v do 6 m | % |  |  | 0 | CS ÚRS 2025 02 |  |  | snížená |  | 0 | 0 | 0 | 0 | 0 | 16 | K | 2 |  |  |  | ROZPOCET | 0 | 0 | 0 | 0 | 0 | 2 | 0 | 16 | 139145026
| D | 741 | Elektroinstalace - silnoproud |  |  |  | 0 | [5 empty] | 0 |  | 0.00324 |  | 0.0056 | 2 | D | 1 |  |  |  | ROZPOCET | [6 empty] | 0
78 | K | 741330335 | Montáž ovladač tlačítkový vestavný-objímka se žárovkou | kus | 4 |  | 0 | CS ÚRS 2022 01 |  |  | snížená |  | 0 | 0 | 0 | 0 | 0 | 16 | K | 2 |  |  |  | ROZPOCET | 0 | 0 | 0 | 0 | 0 | 2 | 0 | 16 | 1716452141
79 | M | 34512200 | objímka žárovky E14 svorcová 1253-040 termoplast | kus | 4 |  | 0 | CS ÚRS 2021 01 |  |  | snížená |  | 0 | 1e-05 | 4e-05 | 0 | 0 | 32 | M | 2 |  |  |  | ROZPOCET | 0 | 0 | 0 | 0 | 0 | 2 | 0 | 16 | -182687614
80 | M | 34774102 | žárovka LED E27 6W | kus | 4 |  | 0 | CS ÚRS 2021 01 |  |  | snížená |  | 0 | 0.0002 | 0.0008 | 0 | 0 | 32 | M | 2 |  |  |  | ROZPOCET | 0 | 0 | 0 | 0 | 0 | 2 | 0 | 16 | 1012700673
81 | K | 741370002 | Montáž svítidlo žárovkové bytové stropní přisazené 1 zdroj se sklem | kus | 3 |  | 0 | CS ÚRS 2021 01 |  |  | snížená |  | 0 | 0 | 0 | 0 | 0 | 16 | K | 2 |  |  |  | ROZPOCET | 0 | 0 | 0 | 0 | 0 | 2 | 0 | 16 | -551245416
82 | M | 348212 | svítidlo bytové žárovkové stropní včetně světelného zdroje a recykl.poplatku | kus | 1 |  | 0 |  |  |  | snížená |  | 0 | 0.0008 | 0.0008 | 0 | 0 | 32 | M | 2 |  |  |  | ROZPOCET | 0 | 0 | 0 | 0 | 0 | 2 | 0 | 16 | 656022187
83 | M | 3482123 | svítidlo bytové žárovkové stropní včetně světelného zdroje a recykl.poplatku do vlhkého prostředí | kus | 2 |  | 0 |  |  |  | snížená |  | 0 | 0.0008 | 0.0016 | 0 | 0 | 32 | M | 2 |  |  |  | ROZPOCET | 0 | 0 | 0 | 0 | 0 | 2 | 0 | 16 | 1146197475
84 | K | 741371841 | Demontáž svítidla interiérového se standardní paticí nebo int. zdrojem LED přisazeného stropního do 0,09 m2 bez zachování funkčnosti | kus | 7 |  | 0 | CS ÚRS 2022 01 |  |  | snížená |  | 0 | 0 | 0 | 0.0008 | 0.0056 | 16 | K | 2 |  |  |  | ROZPOCET | 0 | 0 | 0 | 0 | 0 | 2 | 0 | 16 | 1276551787
85 | K | 741810001 | Celková prohlídka elektrického rozvodu a zařízení do 100 000,- Kč vč.revize | kus | 1 |  | 0 | CS ÚRS 2022 01 |  |  | snížená |  | 0 | 0 | 0 | 0 | 0 | 16 | K | 2 |  |  |  | ROZPOCET | 0 | 0 | 0 | 0 | 0 | 2 | 0 | 16 | -606937593
86 | K | 741811011 | Kontrola rozvaděč nn silový hmotnosti do 200 kg | kus | 1 |  | 0 | CS ÚRS 2022 01 |  |  | snížená |  | 0 | 0 | 0 | 0 | 0 | 16 | K | 2 |  |  |  | ROZPOCET | 0 | 0 | 0 | 0 | 0 | 2 | 0 | 16 | -487007758
87 | K | 7418-pc 1 | D+M osvětlení kuchyňské linky pod horními skříňkami delší | kus | 1 |  | 0 |  |  |  | snížená |  | 0 | 0 | 0 | 0 | 0 | 16 | K | 2 |  |  |  | ROZPOCET | 0 | 0 | 0 | 0 | 0 | 2 | 0 | 16 | 600617368
88 | K | 7420-pc 2 | Likvidace demontovaného elektroodpadu | kus | 1 |  | 0 |  |  |  | snížená |  | 0 | 0 | 0 | 0 | 0 | 16 | K | 2 |  |  |  | ROZPOCET | 0 | 0 | 0 | 0 | 0 | 2 | 0 | 16 | -410787813
89 | K | 7420-pc 3 | Dodávka a montáž el.sporáku se sklokeramickou deskou-nebude indukční | kus | 1 |  | 0 |  |  |  | snížená |  | 0 | 0 | 0 | 0 | 0 | 16 | K | 2 |  |  |  | ROZPOCET | 0 | 0 | 0 | 0 | 0 | 2 | 0 | 16 | -496183466
90 | K | 7410-pc 4 | Výměna vypínače u pracovní desky | kus | 1 |  | 0 |  |  |  | snížená |  | 0 | 0 | 0 | 0 | 0 | 16 | K | 2 |  |  |  | ROZPOCET | 0 | 0 | 0 | 0 | 0 | 2 | 0 | 16 | -1550651130
91 | K | 7410-pc 5 | Výměna2 x dvou zásuvky u kuchyňské linky | kus | 2 |  | 0 |  |  |  | snížená |  | 0 | 0 | 0 | 0 | 0 | 16 | K | 2 |  |  |  | ROZPOCET | 0 | 0 | 0 | 0 | 0 | 2 | 0 | 16 | -1682973654
92 | K | 998741311 | Přesun hmot procentní pro silnoproud ruční v objektech v do 6 m | % |  |  | 0 | CS ÚRS 2025 02 |  |  | snížená |  | 0 | 0 | 0 | 0 | 0 | 16 | K | 2 |  |  |  | ROZPOCET | 0 | 0 | 0 | 0 | 0 | 2 | 0 | 16 | -569525943
| D | 742 | Elektroinstalace - slaboproud |  |  |  | 0 | [5 empty] | 0 |  | 0.00045 |  | 0.0003 | 2 | D | 1 |  |  |  | ROZPOCET | [6 empty] | 0
93 | K | 742310006 | Montáž domácího nástěnného audio/video telefonu včetně zprovoznění | kus | 1 |  | 0 | CS ÚRS 2024 01 |  |  | snížená |  | 0 | 0 | 0 | 0 | 0 | 16 | K | 2 |  |  |  | ROZPOCET | 0 | 0 | 0 | 0 | 0 | 2 | 0 | 16 | -354903983
94 | M | 38226805 | domovní telefon s ovládáním elektrického zámku | kus | 1 |  | 0 | CS ÚRS 2024 01 |  |  | snížená |  | 0 | 0.00045 | 0.00045 | 0 | 0 | 32 | M | 2 |  |  |  | ROZPOCET | 0 | 0 | 0 | 0 | 0 | 2 | 0 | 16 | -590013178
95 | K | 742310806 | Demontáž domácího nástěnného audio/video telefonu | kus | 1 |  | 0 | CS ÚRS 2024 01 |  |  | snížená |  | 0 | 0 | 0 | 0.0003 | 0.0003 | 16 | K | 2 |  |  |  | ROZPOCET | 0 | 0 | 0 | 0 | 0 | 2 | 0 | 16 | 619521011
96 | K | 998742311 | Přesun hmot procentní pro slaboproud ruční v objektech v do 6 m | % |  |  | 0 | CS ÚRS 2025 02 |  |  | snížená |  | 0 | 0 | 0 | 0 | 0 | 16 | K | 2 |  |  |  | ROZPOCET | 0 | 0 | 0 | 0 | 0 | 2 | 0 | 16 | -1214552284
| D | 766 | Konstrukce truhlářské |  |  |  | 0 | [5 empty] | 0 |  | 0 |  | 0 | 2 | D | 1 |  |  |  | ROZPOCET | [6 empty] | 0
97 | K | 766-pc 1 | Před objednáním dveří-přeměřit na stavbě | sada | 1 |  | 0 |  |  |  | snížená |  | 0 | 0 | 0 | 0 | 0 | 16 | K | 2 |  |  |  | ROZPOCET | 0 | 0 | 0 | 0 | 0 | 2 | 0 | 16 | 1850150781
98 | K | 766-pc 2 | Výměna kuchyňské linky vč,digestoře, dřezu, baterie stojánkové -stějně uspořádaná jako původní | sada | 1 |  | 0 |  |  |  | snížená |  | 0 | 0 | 0 | 0 | 0 | 16 | K | 2 |  |  |  | ROZPOCET | 0 | 0 | 0 | 0 | 0 | 2 | 0 | 16 | 1651451016
99 | K | 766-pc 3 | Vyčištění, seřízení oken,oprava kování, demontáž žaluzií | sada | 2 |  | 0 |  |  |  | snížená |  | 0 | 0 | 0 | 0 | 0 | 16 | K | 2 |  |  |  | ROZPOCET | 0 | 0 | 0 | 0 | 0 | 2 | 0 | 16 | 817709740
100 | K | 766-pc 3a | Vyčištění, seřízení oken,oprava nebo výměna kování, výměna pákového mechanizmu | sada | 2 |  | 0 |  |  |  | snížená |  | 0 | 0 | 0 | 0 | 0 | 16 | K | 2 |  |  |  | ROZPOCET | 0 | 0 | 0 | 0 | 0 | 2 | 0 | 16 | -1757312521
101 | K | 766-pc 4 | Výměna dveří do koupelny-dveře bílé, plné 90/197cm včetně kování,klik,zámku a větracích mřížek, madla a přechodové lišty | sada | 1 |  | 0 |  |  |  | snížená |  | 0 | 0 | 0 | 0 | 0 | 16 | K | 2 |  |  |  | ROZPOCET | 0 | 0 | 0 | 0 | 0 | 2 | 0 | 16 | -1927810733
102 | K | 766-pc 5 | Výměna dveří kuchyň- dveře bílé, prosklené 90/197cm včetně kování,klik,zámku a madla | sada | 1 |  | 0 |  |  |  | snížená |  | 0 | 0 | 0 | 0 | 0 | 16 | K | 2 |  |  |  | ROZPOCET | 0 | 0 | 0 | 0 | 0 | 2 | 0 | 16 | -1688608792
103 | K | 766-pc 6 | Výměna dveří do pokoje- dveře bílé, plné 90/197cm včetně kování,klik,zámku a madla | sada | 1 |  | 0 |  |  |  | snížená |  | 0 | 0 | 0 | 0 | 0 | 16 | K | 2 |  |  |  | ROZPOCET | 0 | 0 | 0 | 0 | 0 | 2 | 0 | 16 | -88824443
104 | K | 766-pc 7 | Výměna vestavěné skříně dle původní | sada | 1 |  | 0 |  |  |  | snížená |  | 0 | 0 | 0 | 0 | 0 | 16 | K | 2 |  |  |  | ROZPOCET | 0 | 0 | 0 | 0 | 0 | 2 | 0 | 16 | -1116928922
105 | K | 766-pc 8 | Výměna spižní skříně dle původní | sada | 1 |  | 0 |  |  |  | snížená |  | 0 | 0 | 0 | 0 | 0 | 16 | K | 2 |  |  |  | ROZPOCET | 0 | 0 | 0 | 0 | 0 | 2 | 0 | 16 | -1676188457
106 | K | 998766311 | Přesun hmot procentní pro kce truhlářské ruční v objektech v do 6 m | % |  |  | 0 | CS ÚRS 2025 02 |  |  | snížená |  | 0 | 0 | 0 | 0 | 0 | 16 | K | 2 |  |  |  | ROZPOCET | 0 | 0 | 0 | 0 | 0 | 2 | 0 | 16 | -1638647153
| D | 771 | Podlahy z dlaždic |  |  |  | 0 | [5 empty] | 0 |  | 0.42311 |  | 0 | 2 | D | 1 |  |  |  | ROZPOCET | [6 empty] | 0
107 | K | 771111011 | Vysátí podkladu před pokládkou dlažby | m2 | 10.55 |  | 0 | CS ÚRS 2025 02 |  |  | snížená |  | 0 | 0 | 0 | 0 | 0 | 16 | K | 2 |  |  |  | ROZPOCET | 0 | 0 | 0 | 0 | 0 | 2 | 0 | 16 | 2143510388
| VV |  | 4,85+5,7 |  | 10.55 | [13 empty] | VV | 2 | 2 | True | 1 | ROZPOCET
108 | K | 771121011 | Nátěr penetrační na podlahu | m2 | 10.55 |  | 0 | CS ÚRS 2025 02 |  |  | snížená |  | 0 | 0.0003 | 0.003165 | 0 | 0 | 16 | K | 2 |  |  |  | ROZPOCET | 0 | 0 | 0 | 0 | 0 | 2 | 0 | 16 | -431063017
109 | K | 771121022 | Broušení betonového podkladu před pokládkou dlažby | m2 | 10.55 |  | 0 | CS ÚRS 2025 02 |  |  | snížená |  | 0 | 0 | 0 | 0 | 0 | 16 | K | 2 |  |  |  | ROZPOCET | 0 | 0 | 0 | 0 | 0 | 2 | 0 | 16 | -888152406
110 | K | 771474113 | Montáž soklů z dlaždic keramických rovných lepených cementovým flexibilním lepidlem v přes 90 do 120 mm | m | 9.6 |  | 0 | CS ÚRS 2025 02 |  |  | snížená |  | 0 | 0.00058 | 0.005568 | 0 | 0 | 16 | K | 2 |  |  |  | ROZPOCET | 0 | 0 | 0 | 0 | 0 | 2 | 0 | 16 | -1979146530
| VV |  | "1"(2,20+2,6)*2 |  | 9.6 | [13 empty] | VV | 2 | 2 | True | 1 | ROZPOCET
111 | K | 771574413 | Montáž podlah keramických hladkých lepených cementovým flexibilním lepidlem přes 2 do 4 ks/m2 | m2 | 10.55 |  | 0 | CS ÚRS 2025 02 |  |  | snížená |  | 0 | 0.00903 | 0.095267 | 0 | 0 | 16 | K | 2 |  |  |  | ROZPOCET | 0 | 0 | 0 | 0 | 0 | 2 | 0 | 16 | 474282728
112 | M | 59761136 | dlažba keramická slinutá mrazuvzdorná povrch hladký/lesklý tl do 10mm přes 2 do 4ks/m2 | m2 | 13.237 |  | 0 | CS ÚRS 2025 02 |  |  | snížená |  | 0 | 0.022 | 0.29121 | 0 | 0 | 32 | M | 2 |  |  |  | ROZPOCET | 0 | 0 | 0 | 0 | 0 | 2 | 0 | 16 | 935729589
| VV |  | 10,55+9,6*0,1 |  | 11.51 | [13 empty] | VV | 2 | 2 | True | 1 | ROZPOCET
| VV |  | 11,51*1,15 'Přepočtené koeficientem množství |  | 13.237 | [13 empty] | VV | 2 | 2 | False | 1 | ROZPOCET
113 | K | 771577211 | Příplatek k montáži podlah keramických lepených cementovým flexibilním lepidlem za plochu do 5 m2 | m2 | 10.55 |  | 0 | CS ÚRS 2025 02 |  |  | snížená |  | 0 | 0 | 0 | 0 | 0 | 16 | K | 2 |  |  |  | ROZPOCET | 0 | 0 | 0 | 0 | 0 | 2 | 0 | 16 | 1706199207
114 | K | 771591112 | Izolace pod dlažbu nátěrem nebo stěrkou ve dvou vrstvách | m2 | 9.32 |  | 0 | CS ÚRS 2025 02 |  |  | snížená |  | 0 | 0.0015 | 0.01398 | 0 | 0 | 16 | K | 2 |  |  |  | ROZPOCET | 0 | 0 | 0 | 0 | 0 | 2 | 0 | 16 | 1495497028
| VV |  | 2,4*2,8+2,2*0,5+3,0*0,5 |  | 9.32 | [13 empty] | VV | 2 | 2 | True | 1 | ROZPOCET
115 | K | 771591184 | Řezání soklu a dlažby z dlaždic keramických rovné | m | 16.4 |  | 0 | CS ÚRS 2025 02 |  |  | snížená |  | 0 | 0 | 0 | 0 | 0 | 16 | K | 2 |  |  |  | ROZPOCET | 0 | 0 | 0 | 0 | 0 | 2 | 0 | 16 | -929582181
| VV |  | 9,6+2,2+2,6+2,0 |  | 16.4 | [13 empty] | VV | 2 | 2 | True | 1 | ROZPOCET
116 | K | 771591264 | Izolace těsnícími pásy mezi podlahou a stěnou | m | 9.8 |  | 0 | CS ÚRS 2025 02 |  |  | snížená |  | 0 | 0.00142 | 0.013916 | 0 | 0 | 16 | K | 2 |  |  |  | ROZPOCET | 0 | 0 | 0 | 0 | 0 | 2 | 0 | 16 | -1107013397
| VV |  | (2,2+2,7)*2 |  | 9.8 | [13 empty] | VV | 2 | 2 | True | 1 | ROZPOCET
117 | K | 998771311 | Přesun hmot procentní pro podlahy z dlaždic ruční v objektech v do 6 m | % |  |  | 0 | CS ÚRS 2025 02 |  |  | snížená |  | 0 | 0 | 0 | 0 | 0 | 16 | K | 2 |  |  |  | ROZPOCET | 0 | 0 | 0 | 0 | 0 | 2 | 0 | 16 | -1070817164
| D | 776 | Podlahy povlakové |  |  |  | 0 | [5 empty] | 0 |  | 0.2693 |  | 0.086375 | 2 | D | 1 |  |  |  | ROZPOCET | [6 empty] | 0
118 | K | 776111115 | Broušení podkladu povlakových podlah před litím stěrky | m2 | 34.55 |  | 0 | CS ÚRS 2023 01 |  |  | snížená |  | 0 | 0 | 0 | 0 | 0 | 16 | K | 2 |  |  |  | ROZPOCET | 0 | 0 | 0 | 0 | 0 | 2 | 0 | 16 | 1693027694
119 | K | 776111311 | Vysátí podkladu povlakových podlah | m2 | 34.55 |  | 0 | CS ÚRS 2023 01 |  |  | snížená |  | 0 | 0 | 0 | 0 | 0 | 16 | K | 2 |  |  |  | ROZPOCET | 0 | 0 | 0 | 0 | 0 | 2 | 0 | 16 | 1332997593
| VV |  | 12,05+22,5 |  | 34.55 | [13 empty] | VV | 2 | 2 | True | 1 | ROZPOCET
120 | K | 776121112 | Vodou ředitelná penetrace savého podkladu povlakových podlah | m2 | 34.55 |  | 0 | CS ÚRS 2023 01 |  |  | snížená |  | 0 | 3e-05 | 0.0010365 | 0 | 0 | 16 | K | 2 |  |  |  | ROZPOCET | 0 | 0 | 0 | 0 | 0 | 2 | 0 | 16 | 1335846987
121 | K | 776141111 | Stěrka podlahová nivelační pro vyrovnání podkladu povlakových podlah pevnosti 20 MPa tl do 3 mm | m2 | 34.55 |  | 0 | CS ÚRS 2023 02 |  |  | snížená |  | 0 | 0.00455 | 0.1572 | 0 | 0 | 16 | K | 2 |  |  |  | ROZPOCET | 0 | 0 | 0 | 0 | 0 | 2 | 0 | 16 | -146723221
122 | K | 776201811 | Demontáž lepených povlakových podlah včetně lišt | m2 | 34.55 |  | 0 | CS ÚRS 2023 01 |  |  | snížená |  | 0 | 0 | 0 | 0.0025 | 0.086375 | 16 | K | 2 |  |  |  | ROZPOCET | 0 | 0 | 0 | 0 | 0 | 2 | 0 | 16 | -1297105665
| VV |  | 12,05+22,5 |  | 34.55 | [13 empty] | VV | 2 | 2 | True | 1 | ROZPOCET
123 | K | 776221111 | Lepení pásů z PVC standardním lepidlem | m2 | 34.55 |  | 0 | CS ÚRS 2023 01 |  |  | snížená |  | 0 | 0.0003 | 0.010365 | 0 | 0 | 16 | K | 2 |  |  |  | ROZPOCET | 0 | 0 | 0 | 0 | 0 | 2 | 0 | 16 | 2103583669
124 | M | 28412245 | krytina podlahová PVC tl 2mm | m2 | 38.005 |  | 0 | CS ÚRS 2023 01 |  |  | snížená |  | 0 | 0.00264 | 0.10033 | 0 | 0 | 32 | M | 2 |  |  |  | ROZPOCET | 0 | 0 | 0 | 0 | 0 | 2 | 0 | 16 | 2131162668
| VV |  | 34,55*1,1 'Přepočtené koeficientem množství |  | 38.005 | [13 empty] | VV | 2 | 2 | False | 1 | ROZPOCET
125 | K | 776223112R | Spoj povlakových podlahovin z PVC svařováním za studena | m | 10 |  | 0 |  |  |  | snížená |  | 0 | 0 | 0 | 0 | 0 | 16 | K | 2 |  |  |  | ROZPOCET | 0 | 0 | 0 | 0 | 0 | 2 | 0 | 16 | -477580209
126 | K | 776421111R | Montáž a dod.obvodových lišt lepením | m | 36 |  | 0 |  |  |  | snížená |  | 0 | 1e-05 | 0.00036 | 0 | 0 | 16 | K | 2 |  |  |  | ROZPOCET | 0 | 0 | 0 | 0 | 0 | 2 | 0 | 16 | 1898412893
| VV |  | (3,0+4,2+3,9+6,9)*2 |  | 36 | [13 empty] | VV | 2 | 2 | True | 1 | ROZPOCET
127 | K | 776-pc 2 | Výměna přechodových lišt | kus | 2 |  | 0 |  |  |  | snížená |  | 0 | 0 | 0 | 0 | 0 | 16 | K | 2 |  |  |  | ROZPOCET | 0 | 0 | 0 | 0 | 0 | 2 | 0 | 16 | -622413253
| VV |  | 2 |  | 2 | [13 empty] | VV | 2 | 2 | True | 1 | ROZPOCET
128 | K | 998776311 | Přesun hmot procentní pro podlahy povlakové ruční v objektech v do 6 m | % |  |  | 0 | CS ÚRS 2025 02 |  |  | snížená |  | 0 | 0 | 0 | 0 | 0 | 16 | K | 2 |  |  |  | ROZPOCET | 0 | 0 | 0 | 0 | 0 | 2 | 0 | 16 | 2139142070
| D | 781 | Dokončovací práce - obklady |  |  |  | 0 | [5 empty] | 0 |  | 0.70284 |  | 0 | 2 | D | 1 |  |  |  | ROZPOCET | [6 empty] | 0
129 | K | 781121011 | Nátěr penetrační na stěnu | m2 | 21.39 |  | 0 | CS ÚRS 2023 01 |  |  | snížená |  | 0 | 0.0003 | 0.006417 | 0 | 0 | 16 | K | 2 |  |  |  | ROZPOCET | 0 | 0 | 0 | 0 | 0 | 2 | 0 | 16 | -783822141
| VV |  | (2,2+2,6)*2*2,1-0,9*2,0"2" |  | 18.36 | [13 empty] | VV | 2 | 2 | True | 0 | ROZPOCET
| VV |  | "3"3,03 |  | 3.03 | [13 empty] | VV | 2 | 2 | True | 0 | ROZPOCET
| VV |  | Součet |  | 21.39 | [13 empty] | VV | 2 | 4 | True | 1 | ROZPOCET
130 | K | 781131112 | Izolace pod obklad nátěrem nebo stěrkou ve dvou vrstvách | m2 | 6.72 |  | 0 | CS ÚRS 2025 02 |  |  | snížená |  | 0 | 0.0015 | 0.01008 | 0 | 0 | 16 | K | 2 |  |  |  | ROZPOCET | 0 | 0 | 0 | 0 | 0 | 2 | 0 | 16 | 924284403
| VV |  | 1,6*2*2,1 |  | 6.72 | [13 empty] | VV | 2 | 2 | True | 1 | ROZPOCET
131 | K | 781472214 | Montáž obkladů keramických hladkých lepených cementovým flexibilním lepidlem přes 4 do 6 ks/m2 | m2 | 21.39 |  | 0 | CS ÚRS 2025 02 |  |  | snížená |  | 0 | 0.00909 | 0.19444 | 0 | 0 | 16 | K | 2 |  |  |  | ROZPOCET | 0 | 0 | 0 | 0 | 0 | 2 | 0 | 16 | -1960374102
| VV |  | 19,4454545454545*1,1 'Přepočtené koeficientem množství |  | 21.39 | [13 empty] | VV | 2 | 2 | False | 1 | ROZPOCET
132 | M | 59761707 | obklad keramický nemrazuvzdorný povrch hladký/lesklý tl do 10mm přes 4 do 6ks/m2 | m2 | 25.89 |  | 0 | CS ÚRS 2025 02 |  |  | snížená |  | 0 | 0.019 | 0.49191 | 0 | 0 | 32 | M | 2 |  |  |  | ROZPOCET | 0 | 0 | 0 | 0 | 0 | 2 | 0 | 16 | 150245047
| VV |  | 22,5133613717243*1,15 'Přepočtené koeficientem množství |  | 25.89 | [13 empty] | VV | 2 | 2 | False | 1 | ROZPOCET
133 | K | 781477111 | Příplatek k montáži obkladů vnitřních keramických hladkých za plochu do 10 m2 | m2 | 21.39 |  | 0 | CS ÚRS 2023 01 |  |  | snížená |  | 0 | 0 | 0 | 0 | 0 | 16 | K | 2 |  |  |  | ROZPOCET | 0 | 0 | 0 | 0 | 0 | 2 | 0 | 16 | 371238914
134 | K | 781477114 | Příplatek k montáži obkladů vnitřních keramických hladkých za spárování tmelem dvousložkovým | m2 | 21.39 |  | 0 | CS ÚRS 2023 01 |  |  | snížená |  | 0 | 0 | 0 | 0 | 0 | 16 | K | 2 |  |  |  | ROZPOCET | 0 | 0 | 0 | 0 | 0 | 2 | 0 | 16 | 999168924
135 | K | 781-pc 1 | Oprava dvířek k uzávěrům vody | kus | 1 |  | 0 |  |  |  | snížená |  | 0 | 0 | 0 | 0 | 0 | 16 | K | 2 |  |  |  | ROZPOCET | 0 | 0 | 0 | 0 | 0 | 2 | 0 | 16 | 1649471692
136 | K | 998781311 | Přesun hmot procentní pro obklady keramické ruční v objektech v do 6 m | % |  |  | 0 | CS ÚRS 2025 02 |  |  | snížená |  | 0 | 0 | 0 | 0 | 0 | 16 | K | 2 |  |  |  | ROZPOCET | 0 | 0 | 0 | 0 | 0 | 2 | 0 | 16 | 792989184
| D | 783 | Dokončovací práce - nátěry |  |  |  | 0 | [5 empty] | 0 |  | 0.0017754 |  | 0 | 2 | D | 1 |  |  |  | ROZPOCET | [6 empty] | 0
137 | K | 783306801 | Odstranění nátěru ze zámečnických konstrukcí obroušením | m2 | 4.035 |  | 0 | CS ÚRS 2022 01 |  |  | snížená |  | 0 | 6e-05 | 0.0002421 | 0 | 0 | 16 | K | 2 |  |  |  | ROZPOCET | 0 | 0 | 0 | 0 | 0 | 2 | 0 | 16 | 2135856667
| VV |  | 4,9*0,25*3+0,6*0,6 |  | 4.035 | [13 empty] | VV | 2 | 2 | True | 1 | ROZPOCET
138 | K | 783314101 | Základní jednonásobný syntetický nátěr zámečnických konstrukcí | m2 | 4.035 |  | 0 | CS ÚRS 2022 01 |  |  | snížená |  | 0 | 0.00014 | 0.0005649 | 0 | 0 | 16 | K | 2 |  |  |  | ROZPOCET | 0 | 0 | 0 | 0 | 0 | 2 | 0 | 16 | 775188944
139 | K | 783315101 | Mezinátěr jednonásobný syntetický standardní zámečnických konstrukcí | m2 | 4.035 |  | 0 | CS ÚRS 2022 01 |  |  | snížená |  | 0 | 0.00012 | 0.0004842 | 0 | 0 | 16 | K | 2 |  |  |  | ROZPOCET | 0 | 0 | 0 | 0 | 0 | 2 | 0 | 16 | 1546408352
140 | K | 783317101 | Krycí jednonásobný syntetický standardní nátěr zámečnických konstrukcí | m2 | 4.035 |  | 0 | CS ÚRS 2022 01 |  |  | snížená |  | 0 | 0.00012 | 0.0004842 | 0 | 0 | 16 | K | 2 |  |  |  | ROZPOCET | 0 | 0 | 0 | 0 | 0 | 2 | 0 | 16 | 1397043524
| D | 784 | Dokončovací práce - malby a tapety |  |  |  | 0 | [5 empty] | 0 |  | 0.22705 |  | 0.054518 | 2 | D | 1 |  |  |  | ROZPOCET | [6 empty] | 0
141 | K | 784121001 | Oškrabání malby v mísnostech v do 3,80 m | m2 | 175.864 |  | 0 | CS ÚRS 2022 01 |  |  | snížená |  | 0 | 0.001 | 0.17586 | 0.00031 | 0.054518 | 16 | K | 2 |  |  |  | ROZPOCET | 0 | 0 | 0 | 0 | 0 | 2 | 0 | 16 | -263780815
| VV |  | 4,85+5,7+22,5+12,05 |  | 45.1 | [13 empty] | VV | 2 | 2 | True | 0 | ROZPOCET
| VV |  | Mezisoučet |  | 45.1 | [13 empty] | VV | 2 | 3 | True | 0 | ROZPOCET
| VV |  | "1"(2,2+2,6)*2*2,6 |  | 24.96 | [13 empty] | VV | 2 | 2 | True | 0 | ROZPOCET
| VV |  | "2"(2,2+2,6)*2*0,6+4 |  | 9.76 | [13 empty] | VV | 2 | 2 | True | 0 | ROZPOCET
| VV |  | "3"(3,9+6,87+0,6)*2*2,6 |  | 59.124 | [13 empty] | VV | 2 | 2 | True | 0 | ROZPOCET
| VV |  | "4"(2,9+4,2)*2*2,6 |  | 36.92 | [13 empty] | VV | 2 | 2 | True | 0 | ROZPOCET
| VV |  | Mezisoučet |  | 130.764 | [13 empty] | VV | 2 | 3 | True | 0 | ROZPOCET
| VV |  | Součet |  | 175.864 | [13 empty] | VV | 2 | 4 | True | 1 | ROZPOCET
142 | K | 784121011 | Rozmývání podkladu po oškrabání malby v místnostech v do 3,80 m | m2 | 175.864 |  | 0 | CS ÚRS 2022 01 |  |  | snížená |  | 0 | 0 | 0 | 0 | 0 | 16 | K | 2 |  |  |  | ROZPOCET | 0 | 0 | 0 | 0 | 0 | 2 | 0 | 16 | -104770043
143 | K | 784151031 | Dvojnásobné izolování nitrocelulózovým lakem v místnostech v do 3,80 m | m2 | 0.5 |  | 0 | CS ÚRS 2022 01 |  |  | snížená |  | 0 | 0.00038 | 0.00019 | 0 | 0 | 16 | K | 2 |  |  |  | ROZPOCET | 0 | 0 | 0 | 0 | 0 | 2 | 0 | 16 | 1732962622
144 | K | 784221101 | Dvojnásobné bílé malby ze směsí za sucha dobře otěruvzdorných v místnostech do 3,80 m | m2 | 175.864 |  | 0 | CS ÚRS 2022 01 |  |  | snížená |  | 0 | 0.00029 | 0.051001 | 0 | 0 | 16 | K | 2 |  |  |  | ROZPOCET | 0 | 0 | 0 | 0 | 0 | 2 | 0 | 16 | -1406748914
| D | HZS | Hodinové zúčtovací sazby |  |  |  | 0 | [5 empty] | 0 |  | 0 |  | 0 | 4 | D | 0 |  |  |  | ROZPOCET | [6 empty] | 0
145 | K | HZS2211 | Hodinová zúčtovací sazba instalatér | hod | 6 |  | 0 | CS ÚRS 2022 01 |  |  | snížená |  | 0 | 0 | 0 | 0 | 0 | 512 | K | 1 |  |  |  | ROZPOCET | 0 | 0 | 0 | 0 | 0 | 2 | 0 | 512 | 677143338
| VV |  | "drobné pomocné instalatérské práce"6 |  | 6 | [13 empty] | VV | 1 | 2 | True | 0 | ROZPOCET
| VV |  | Součet |  | 6 | [13 empty] | VV | 1 | 4 | True | 1 | ROZPOCET
146 | K | HZS2212 | Hodinová zúčtovací sazba instalatér odborný | hod | 4 |  | 0 | CS ÚRS 2025 02 |  |  | snížená |  | 0 | 0 | 0 | 0 | 0 | 512 | K | 1 |  |  |  | ROZPOCET | 0 | 0 | 0 | 0 | 0 | 2 | 0 | 512 | -1555571012
147 | K | HZS2231 | Hodinová zúčtovací sazba elektrikář | hod | 3 |  | 0 | CS ÚRS 2022 01 |  |  | snížená |  | 0 | 0 | 0 | 0 | 0 | 512 | K | 1 |  |  |  | ROZPOCET | 0 | 0 | 0 | 0 | 0 | 2 | 0 | 512 | 1820501334
| VV |  | " prohlídka systému"2 |  | 2 | [13 empty] | VV | 1 | 2 | True | 0 | ROZPOCET
| VV |  | "drobné pomocné práce"1 |  | 1 | [13 empty] | VV | 1 | 2 | True | 0 | ROZPOCET
| VV |  | Součet |  | 3 | [13 empty] | VV | 1 | 4 | True | 1 | ROZPOCET
| D | VRN | Vedlejší rozpočtové náklady |  |  |  | 0 | [5 empty] | 0 |  | 0 |  | 0 | 5 | D | 0 |  |  |  | ROZPOCET | [6 empty] | 0
| D | VRN3 | Zařízení staveniště |  |  |  | 0 | [5 empty] | 0 |  | 0 |  | 0 | 5 | D | 1 |  |  |  | ROZPOCET | [6 empty] | 0
148 | K | 030001000 | Zařízení staveniště 1% | sada | 1 |  | 0 | CS ÚRS 2022 01 |  |  | snížená |  | 0 | 0 | 0 | 0 | 0 | 1024 | K | 2 |  |  |  | ROZPOCET | 0 | 0 | 0 | 0 | 0 | 2 | 0 | 1024 | 1172722811
| D | VRN6 | Územní vlivy |  |  |  | 0 | [5 empty] | 0 |  | 0 |  | 0 | 5 | D | 1 |  |  |  | ROZPOCET | [6 empty] | 0
149 | K | 060001000 | Územní vlivy 3,2% | sada | 1 |  | 0 | CS ÚRS 2023 02 |  |  | snížená |  | 0 | 0 | 0 | 0 | 0 | 1024 | K | 2 |  |  |  | ROZPOCET | 0 | 0 | 0 | 0 | 0 | 2 | 0 | 1024 | -1202273285
| D | VRN7 | Provozní vlivy |  |  |  | 0 | [5 empty] | 0 |  | 0 |  | 0 | 5 | D | 1 |  |  |  | ROZPOCET | [6 empty] | 0
150 | K | 070001000 | Provozní vlivy 2% | sada | 1 |  | 0 | CS ÚRS 2023 02 |  |  | snížená |  | 0 | 0 | 0 | 0 | 0 | 1024 | K | 2 |  |  |  | ROZPOCET | 0 | 0 | 0 | 0 | 0 | 2 | 0 | 1024 | 1521158632