## úvodní strana
PUMP PARK MEDLÁNKY
VÝKAZ VÝMĚR
-

## VÝKAZ VÝMĚR
popis činnosti | M.J. | množství | jedn cena | cena
vytyčení - geodetické práce | kpl | 1 |  | 0
pump park
dodávka zeminy pro modelaci trati hlinitopísčitá zemina | m3 | 200 |  | 0
stržení ornice a srovnání terénu | m2 | 650 |  | 0
přesuny zeminy a modelace základu trati | m2 | 500 |  | 0
hutnění konstrukčních vrstev | m2 | 500 |  | 0
dodávka štěrkové vrstvy | m3 | 85 |  | 0
finální modelace povrchu podkladu vrstvy štěrkodrti | m2 | 460 |  | 0
hutnění povrchu vibrační deskou | m2 | 460 |  | 0
pokládka Asfaltové vrstvy - asfaltu tl.6-10cm (ACO 8CH), včetně dodávky materiálu a hutnění | m2 | 420 |  | 0
Směrovací nástřiky | m | 40 |  | 0
drenážní potrubí DN 100mm - včetně vpůstí, položení, obsypu a zahutnění | m | 30 |  | 0
úpravy ostatnáích ploch a zatravnění | m2 | 200 |  | 0
uvedení do provozu |  | 1 |  | 0
Provozní řád - cedule včetně stojanu | kpl | 1 |  | 0
cena celkem | Kč |  |  | 0
DPH 21% | Kč |  |  | 0
cena celkem s DPH | Kč |  |  | 0