## Rekapitulace stavby
Export Komplet | [27 empty] | 2.0 | ZAMOK |  |  |  |  | False | False | {aeb49990-9ea2-4ee2-bc6b-afa3dbfaccba}
[33 empty] | 0,01 | 21
[33 empty] | 0,01 | 12
|  | REKAPITULACE STAVBY | [17 empty] | v --- níže se nacházejí doplnkové a pomocné údaje k sestavám --- v | [11 empty] | Návod na vyplnění | 0,001
|  | Kód: |  |  |  |  | 25-007 | [24 empty] | Měnit lze pouze buňky se žlutým podbarvením! 1) na prvním listu Rekapitulace stavby vyplňte v sestavě a) Souhrnný list - údaje o Uchazeči (přenesou se do ostatních sestav i v jiných listech) b) Rekapitulace objektů - potřebné Ostatní náklady 2) na vybraných listech vyplňte v sestavě a) Krycí list - údaje o Uchazeči, pokud se liší od údajů o Uchazeči na Souhrnném listu (údaje se přenesou do ostatních sestav v daném listu) b) Rekapitulace rozpočtu - potřebné Ostatní náklady c) Celkové náklady za stavbu - ceny u položek - množství, pokud má žluté podbarvení - a v případě potřeby poznámku (ta je ve skrytém sloupci) | 0,01
|  | Stavba: |  |  |  |  | BRNO, LEITNEROVA III, REKONSTRUKCE KANALIZACE A VODOVODU ÚSEK KŘÍDLOVICKÁ - LEITNEROVÁ | [25 empty] | 0,01
|  | KSO: | [13 empty] | CC-CZ: | [16 empty] | 0,01
|  | Místo: | [13 empty] | Datum: |  | 16. 11. 2025 | [14 empty] | 0,01
0,01
|  | Zadavatel: | [13 empty] | IČ: |  | 44992785 | [14 empty] | 0,01
|  |  | Statutární město Brno | [12 empty] | DIČ: | [16 empty] | 0,01
0,01
|  | Uchazeč: | [13 empty] | IČ: |  | Vyplň údaj | [14 empty] | 0,01
|  |  | Vyplň údaj | [12 empty] | DIČ: |  | Vyplň údaj | [14 empty] | 0,01
False
|  | Projektant: | [13 empty] | IČ: |  | 44012900 | [14 empty] | False
|  |  | PROVO, spol. s r.o. | [12 empty] | DIČ: |  | CZ44012900 | [14 empty] | True
0,01
|  | Zpracovatel: | [13 empty] | IČ: | [16 empty] | 0,01
[16 empty] | DIČ: | [16 empty] | False
Poznámka:
|  | Cena bez DPH | [13 empty] | 0
[8 empty] | Sazba daně |  |  | Základ daně |  |  |  |  | Výše daně
|  | DPH |  | základní |  |  |  | 21% |  |  | 0 |  |  |  |  | 0
|  |  |  | snížená |  |  |  | 12% |  |  | 0 |  |  |  |  | 0
|  |  |  | zákl. přenesená |  |  |  | 21% |  |  | 0 |  |  |  |  | 0
|  |  |  | sníž. přenesená |  |  |  | 12% |  |  | 0 |  |  |  |  | 0
|  |  |  | nulová |  |  |  | 0% |  |  | 0 |  |  |  |  | 0
|  | Cena s DPH | [6 empty] | v |  |  | CZK |  |  |  | 0
|  | Projektant | [11 empty] | Zpracovatel
|  | Datum a podpis: | [7 empty] | Razítko |  |  |  | Datum a podpis: |  |  | Razítko
|  | Objednavatel | [11 empty] | Uchazeč
|  | Datum a podpis: | [7 empty] | Razítko |  |  |  | Datum a podpis: |  |  | Razítko
REKAPITULACE OBJEKTŮ STAVBY A SOUPISŮ PRACÍ
| Kód: | [6 empty] | 25-007
| Stavba: | [6 empty] | BRNO, LEITNEROVA III, REKONSTRUKCE KANALIZACE A VODOVODU ÚSEK KŘÍDLOVICKÁ - LEITNEROVÁ
| Místo: | [13 empty] | Datum: |  | 16. 11. 2025
| Zadavatel: | [6 empty] | Statutární město Brno | [6 empty] | Projektant: |  | PROVO, spol. s r.o. |  |  | Informatívní údaje z listů zakázek
| Uchazeč: | [13 empty] | Zpracovatel:
| Kód |  |  |  | Popis | [7 empty] | Cena bez DPH [CZK] |  |  |  |  | Cena s DPH [CZK] | Typ | z toho Ostat. náklady [CZK] | DPH [CZK] | Normohodiny [h] | DPH základní [CZK] | DPH snížená [CZK] | DPH základní přenesená [CZK] | DPH snížená přenesená [CZK] | Základna DPH základní | Základna DPH snížená | Základna DPH zákl. přenesená | Základna DPH sníž. přenesená | Základna DPH nulová
| Náklady z rozpočtů | [11 empty] | 0 |  |  |  |  | 0 |  | 0 | 0 | 0 | 0 | 0 | 0 | 0 | 0 | 0 | 0 | 0 | 0 |  | D | 0 | ###NOIMPORT### | IMPORT | {aeb49990-9ea2-4ee2-bc6b-afa3dbfaccba} | {00000000-0000-0000-0000-000000000000}
/ |  | SO 300 |  |  |  | Obnova povrchů v rámci této stavby | [6 empty] | 0 |  |  |  |  | 0 | STA | 0 | 0 | 0 | 0 | 0 | 0 | 0 | 0 | 0 | 0 | 0 | 0 |  |  | 1 |  | IMPORT | {a3434374-ad55-408b-a221-62a554dd036a} | {aeb49990-9ea2-4ee2-bc6b-afa3dbfaccba} | 2
/ |  | SO 310 |  |  |  | Kanalizační stoka | [6 empty] | 0 |  |  |  |  | 0 | STA | 0 | 0 | 0 | 0 | 0 | 0 | 0 | 0 | 0 | 0 | 0 | 0 |  |  | 1 |  | IMPORT | {cb317886-7b63-4313-b12e-fe446b6ee15e} | {aeb49990-9ea2-4ee2-bc6b-afa3dbfaccba} | 2
/ |  | SO 330 |  |  |  | Vodovodní řad | [6 empty] | 0 |  |  |  |  | 0 | STA | 0 | 0 | 0 | 0 | 0 | 0 | 0 | 0 | 0 | 0 | 0 | 0 |  |  | 1 |  | IMPORT | {48e956cc-0d62-42cc-9341-4259681bd3bb} | {aeb49990-9ea2-4ee2-bc6b-afa3dbfaccba} | 2
/ |  | SO 350 |  |  |  | Odvodnění základové spáry | [6 empty] | 0 |  |  |  |  | 0 | STA | 0 | 0 | 0 | 0 | 0 | 0 | 0 | 0 | 0 | 0 | 0 | 0 |  |  | 1 |  | IMPORT | {b26c839c-dd8a-4dc8-b03f-45040fa54d04} | {aeb49990-9ea2-4ee2-bc6b-afa3dbfaccba} | 2
/ |  | SO 910 |  |  |  | Přeložka plynovodu | [6 empty] | 0 |  |  |  |  | 0 | STA | 0 | 0 | 0 | 0 | 0 | 0 | 0 | 0 | 0 | 0 | 0 | 0 |  |  | 1 |  | IMPORT | {af98a9ba-d09f-4843-8829-16a521e1bbe8} | {aeb49990-9ea2-4ee2-bc6b-afa3dbfaccba} | 2
/ |  | SO 990 |  |  |  | Vedlejší a ostatní náklady | [6 empty] | 0 |  |  |  |  | 0 | STA | 0 | 0 | 0 | 0 | 0 | 0 | 0 | 0 | 0 | 0 | 0 | 0 |  |  | 1 |  | IMPORT | {9f89ed2b-8453-488a-ad73-2716cd93de9f} | {aeb49990-9ea2-4ee2-bc6b-afa3dbfaccba} | 2

## SO 300 - Obnova povrchů v...
{a3434374-ad55-408b-a221-62a554dd036a}
2
| KRYCÍ LIST SOUPISU PRACÍ | [7 empty] | v --- níže se nacházejí doplnkové a pomocné údaje k sestavám --- v | [8 empty] | False
Stavba:
BRNO, LEITNEROVA III, REKONSTRUKCE KANALIZACE A VODOVODU ÚSEK KŘÍDLOVICKÁ - LEITNEROVÁ
Objekt:
SO 300 - Obnova povrchů v rámci této stavby
| KSO: |  |  |  |  | CC-CZ:
| Místo: |  |  |  |  | Datum: | 16. 11. 2025
| Zadavatel: |  |  |  |  | IČ: | 44992785
|  | Statutární město Brno |  |  |  | DIČ:
| Uchazeč: |  |  |  |  | IČ: | Vyplň údaj
|  | Vyplň údaj |  |  |  | DIČ: | Vyplň údaj
| Projektant: |  |  |  |  | IČ: | 44012900
|  | PROVO, spol. s r.o. |  |  |  | DIČ: | CZ44012900
| Zpracovatel: |  |  |  |  | IČ:
DIČ:
Poznámka:
| Cena bez DPH | [5 empty] | 0
|  |  | Základ daně |  |  | Sazba daně | Výše daně
| DPH | základní | 0 |  |  | 21% | 0
|  | snížená | 0 |  |  | 12% | 0
|  | zákl. přenesená | 0 |  |  | 21% | 0
|  | sníž. přenesená | 0 |  |  | 12% | 0
|  | nulová | 0 |  |  | 0% | 0
| Cena s DPH |  |  | v | CZK |  | 0
| Projektant |  |  | Zpracovatel
| Datum a podpis: |  | Razítko | Datum a podpis: |  |  | Razítko
| Objednavatel |  |  | Uchazeč
| Datum a podpis: |  | Razítko | Datum a podpis: |  |  | Razítko
REKAPITULACE ČLENĚNÍ SOUPISU PRACÍ
Stavba:
BRNO, LEITNEROVA III, REKONSTRUKCE KANALIZACE A VODOVODU ÚSEK KŘÍDLOVICKÁ - LEITNEROVÁ
Objekt:
SO 300 - Obnova povrchů v rámci této stavby
Místo: | [5 empty] | Datum: | 16. 11. 2025
Zadavatel: |  |  | Statutární město Brno |  |  | Projektant: | PROVO, spol. s r.o.
Uchazeč: |  |  | Vyplň údaj |  |  | Zpracovatel:
Kód dílu - Popis | [6 empty] | Cena celkem [CZK]
Náklady ze soupisu prací | [6 empty] | 0 | [11 empty] | -1
| HSV - Práce a dodávky HSV | [5 empty] | 0
| 1 - Zemní práce | [5 empty] | 0
| 11 - Přípravné a přidružené práce | [5 empty] | 0
| 5 - Komunikace | [5 empty] | 0
| 9 - Ostatní konstrukce a práce | [5 empty] | 0
| 997 - Doprava suti a vybouraných hmot | [5 empty] | 0
| 998 - Přesun hmot | [5 empty] | 0
SOUPIS PRACÍ
Stavba:
BRNO, LEITNEROVA III, REKONSTRUKCE KANALIZACE A VODOVODU ÚSEK KŘÍDLOVICKÁ - LEITNEROVÁ
Objekt:
SO 300 - Obnova povrchů v rámci této stavby
Místo: | [5 empty] | Datum: | 16. 11. 2025
Zadavatel: |  |  | Statutární město Brno |  |  | Projektant: | PROVO, spol. s r.o.
Uchazeč: |  |  | Vyplň údaj |  |  | Zpracovatel:
PČ | Typ | Kód | Popis | MJ | Množství | J.cena [CZK] | Cena celkem [CZK] | Cenová soustava |  | DPH | J. Nh [h] | Nh celkem [h] | J. hmotnost [t] | Hmotnost celkem [t] | J. suť [t] | Suť Celkem [t]
Náklady soupisu celkem | [6 empty] | 0 |  |  |  |  | 0 |  | 292.3887 |  | 42.7015 |  | D | -1 | [10 empty] | 0
| D | HSV | Práce a dodávky HSV |  |  |  | 0 |  |  |  |  | 0 |  | 292.3887 |  | 42.7015 | 1 | D | 0 |  |  |  | ROZPOCET | [6 empty] | 0
| D | 1 | Zemní práce |  |  |  | 0 |  |  |  |  | 0 |  | 1.3036 |  | 0 | 1 | D | 1 |  |  |  | ROZPOCET | [6 empty] | 0
1 | K | 122252203 | Odkopávky a prokopávky nezapažené pro silnice a dálnice strojně v hornině třídy těžitelnosti I do 100 m3 | m3 | 65.488 |  | 0 | CS ÚRS 2025 02 |  | základní |  | 0 | 0 | 0 | 0 | 0 | 4 | K | 2 |  |  |  | ROZPOCET | 0 | 0 | 0 | 0 | 0 | 1 | 0 | 4 | 1104906961
| VV |  | "65%" 100,75*0,65 |  | 65.4875 | [12 empty] | VV | 2 | 2 | True | 0 | ROZPOCET
2 | K | 122452203 | Odkopávky a prokopávky nezapažené pro silnice a dálnice strojně v hornině třídy těžitelnosti II do 100 m3 | m3 | 85.638 |  | 0 | CS ÚRS 2025 02 |  | základní |  | 0 | 0 | 0 | 0 | 0 | 4 | K | 2 |  |  |  | ROZPOCET | 0 | 0 | 0 | 0 | 0 | 1 | 0 | 4 | -661962493
| VV |  | "35%" 100,75*0,85 |  | 85.6375 | [12 empty] | VV | 2 | 2 | True | 1 | ROZPOCET
3 | K | 132251252 | Hloubení nezapažených rýh šířky přes 800 do 2 000 mm strojně s urovnáním dna do předepsaného profilu a spádu v hornině třídy těžitelnosti I skupiny 3 přes 20 do 50 m3 | m3 | 12.909 |  | 0 | CS ÚRS 2025 02 |  | základní |  | 0 | 0 | 0 | 0 | 0 | 4 | K | 2 |  |  |  | ROZPOCET | 0 | 0 | 0 | 0 | 0 | 1 | 0 | 4 | 2069340758
| VV |  | "asfaltový recyklát v rýhách | [14 empty] | VV | 2 | 1 | True | 0 | ROZPOCET
| VV |  | 0,9*10,0*0,3 |  | 2.7 | [12 empty] | VV | 2 | 2 | True | 0 | ROZPOCET
| VV |  | 2,0*3,0*0,3 |  | 1.8 | [12 empty] | VV | 2 | 2 | True | 0 | ROZPOCET
| VV |  | Mezisoučet |  | 4.5 | [12 empty] | VV | 2 | 3 | True | 0 | ROZPOCET
| VV |  | "zemina v rýhách | [14 empty] | VV | 2 | 1 | False | 0 | ROZPOCET
| VV |  | "plyn | [14 empty] | VV | 2 | 1 | True | 0 | ROZPOCET
| VV |  | 0,9*10,0*0,3 |  | 2.7 | [12 empty] | VV | 2 | 2 | False | 0 | ROZPOCET
| VV |  | 2,0*3,0*0,3 |  | 1.8 | [12 empty] | VV | 2 | 2 | False | 0 | ROZPOCET
| VV |  | "chodník | [14 empty] | VV | 2 | 1 | True | 0 | ROZPOCET
| VV |  | "kanalizace" 1,79*0,25*6,4 |  | 2.864 | [12 empty] | VV | 2 | 2 | True | 0 | ROZPOCET
| VV |  | "vodovod" 1,1*0,25*3,8 |  | 1.045 | [12 empty] | VV | 2 | 2 | True | 0 | ROZPOCET
| VV |  | Součet |  | 12.909 | [12 empty] | VV | 2 | 4 | True | 1 | ROZPOCET
4 | K | 162751113 | Vodorovné přemístění výkopku nebo sypaniny po suchu na obvyklém dopravním prostředku, bez naložení výkopku, avšak se složením bez rozhrnutí z horniny třídy těžitelnosti I skupiny 1 až 3 na vzdálenost přes 5 000 do 6 000 m | m3 | 78.397 |  | 0 | CS ÚRS 2025 02 |  | základní |  | 0 | 0 | 0 | 0 | 0 | 4 | K | 2 |  |  |  | ROZPOCET | 0 | 0 | 0 | 0 | 0 | 1 | 0 | 4 | 1915521972
| VV |  | 65,488+12,909 |  | 78.397 | [12 empty] | VV | 2 | 2 | True | 0 | ROZPOCET
5 | K | 162751133 | Vodorovné přemístění výkopku nebo sypaniny po suchu na obvyklém dopravním prostředku, bez naložení výkopku, avšak se složením bez rozhrnutí z horniny třídy těžitelnosti II skupiny 4 a 5 na vzdálenost přes 5 000 do 6 000 m | m3 | 85.638 |  | 0 | CS ÚRS 2025 02 |  | základní |  | 0 | 0 | 0 | 0 | 0 | 4 | K | 2 |  |  |  | ROZPOCET | 0 | 0 | 0 | 0 | 0 | 1 | 0 | 4 | -1246550779
6 | K | 171201221 | Poplatek za uložení stavebního odpadu na skládce (skládkovné) zeminy a kamení zatříděného do Katalogu odpadů pod kódem 17 05 04 | t | 191.757 |  | 0 | CS ÚRS 2025 02 |  | základní |  | 0 | 0 | 0 | 0 | 0 | 4 | K | 2 |  |  |  | ROZPOCET | 0 | 0 | 0 | 0 | 0 | 1 | 0 | 4 | -1900401827
| VV |  | "70%" | [14 empty] | VV | 2 | 1 | True | 0 | ROZPOCET
| VV |  | 164,035*1,67*0,7 |  | 191.757 | [12 empty] | VV | 2 | 2 | True | 1 | ROZPOCET
7 | K | 171201232vl | Poplatek za navážku | t | 82.182 |  | 0 |  |  | základní |  | 0 | 0 | 0 | 0 | 0 | 4 | K | 2 |  |  |  | ROZPOCET | 0 | 0 | 0 | 0 | 0 | 1 | 0 | 4 | 475870231
| VV |  | "30%" | [14 empty] | VV | 2 | 1 | True | 0 | ROZPOCET
| VV |  | 164,035*1,67*0,3 |  | 82.1815 | [12 empty] | VV | 2 | 2 | True | 1 | ROZPOCET
8 | K | 171251201 | Uložení sypaniny na skládky nebo meziskládky bez hutnění s upravením uložené sypaniny do předepsaného tvaru | m3 | 164.035 |  | 0 | CS ÚRS 2025 02 |  | základní |  | 0 | 0 | 0 | 0 | 0 | 4 | K | 2 |  |  |  | ROZPOCET | 0 | 0 | 0 | 0 | 0 | 1 | 0 | 4 | -364195200
| VV |  | 78,397+85,638 |  | 164.035 | [12 empty] | VV | 2 | 2 | True | 0 | ROZPOCET
9 | K | 181351103 | Rozprostření a urovnání ornice v rovině nebo ve svahu sklonu do 1:5 strojně při souvislé ploše přes 100 do 500 m2, tl. vrstvy do 200 mm | m2 | 31 |  | 0 | CS ÚRS 2025 02 |  | základní |  | 0 | 0 | 0 | 0 | 0 | 4 | K | 2 |  |  |  | ROZPOCET | 0 | 0 | 0 | 0 | 0 | 1 | 0 | 4 | -132575721
| VV |  | "viz. situace" 31,0 |  | 31 | [12 empty] | VV | 2 | 2 | True | 1 | ROZPOCET
10 | M | 10371500 | substrát pro trávníky VL | m3 | 6.2 |  | 0 | CS ÚRS 2025 02 |  | základní |  | 0 | 0.21 | 1.302 | 0 | 0 | 8 | M | 2 |  |  |  | ROZPOCET | 0 | 0 | 0 | 0 | 0 | 1 | 0 | 4 | 1324496054
| VV |  | 31,0*0,2 |  | 6.2 | [12 empty] | VV | 2 | 2 | True | 1 | ROZPOCET
11 | K | 181411131 | Založení trávníku na půdě předem připravené plochy do 1000 m2 výsevem včetně utažení parkového v rovině nebo na svahu do 1:5 | m2 | 31 |  | 0 | CS ÚRS 2025 02 |  | základní |  | 0 | 0 | 0 | 0 | 0 | 4 | K | 2 |  |  |  | ROZPOCET | 0 | 0 | 0 | 0 | 0 | 1 | 0 | 4 | -412665110
12 | M | 00572420 | osivo směs travní parková okrasná | kg | 1.628 |  | 0 | CS ÚRS 2025 02 |  | základní |  | 0 | 0.001 | 0.001628 | 0 | 0 | 8 | M | 2 |  |  |  | ROZPOCET | 0 | 0 | 0 | 0 | 0 | 1 | 0 | 4 | 1267158629
| VV |  | 31,0*0,05*1,05 |  | 1.6275 | [12 empty] | VV | 2 | 2 | True | 1 | ROZPOCET
13 | K | 181951111 | Úprava pláně vyrovnáním výškových rozdílů strojně v hornině třídy těžitelnosti I, skupiny 1 až 3 bez zhutnění | m2 | 31 |  | 0 | CS ÚRS 2025 02 |  | základní |  | 0 | 0 | 0 | 0 | 0 | 4 | K | 2 |  |  |  | ROZPOCET | 0 | 0 | 0 | 0 | 0 | 1 | 0 | 4 | 2043306382
14 | K | 181951112 | Úprava pláně vyrovnáním výškových rozdílů strojně v hornině třídy těžitelnosti I, skupiny 1 až 3 se zhutněním | m2 | 549 |  | 0 | CS ÚRS 2025 02 |  | základní |  | 0 | 0 | 0 | 0 | 0 | 4 | K | 2 |  |  |  | ROZPOCET | 0 | 0 | 0 | 0 | 0 | 1 | 0 | 4 | 1861141509
| VV |  | 11+8+45+15+470 |  | 549 | [12 empty] | VV | 2 | 2 | True | 1 | ROZPOCET
| D | 11 | Přípravné a přidružené práce |  |  |  | 0 |  |  |  |  | 0 |  | 0 |  | 42.7015 | 1 | D | 1 |  |  |  | ROZPOCET | [6 empty] | 0
15 | K | 113106121 | Rozebrání dlažeb komunikací pro pěší s přemístěním hmot na skládku na vzdálenost do 3 m nebo s naložením na dopravní prostředek s ložem z kameniva nebo živice a s jakoukoliv výplní spár ručně z betonových nebo kameninových dlaždic, desek nebo tvarovek | m2 | 29.364 |  | 0 | CS ÚRS 2025 02 |  | základní |  | 0 | 0 | 0 | 0.255 | 7.4878 | 4 | K | 2 |  |  |  | ROZPOCET | 0 | 0 | 0 | 0 | 0 | 1 | 0 | 4 | 312205794
| VV |  | 45,0 |  | 45 | [12 empty] | VV | 2 | 2 | True | 0 | ROZPOCET
| VV |  | "rýhy" | [14 empty] | VV | 2 | 1 | True | 0 | ROZPOCET
| VV |  | "kanalizace" - 1,79*6,4 |  | -11.456 | [12 empty] | VV | 2 | 2 | True | 0 | ROZPOCET
| VV |  | "vodovod" -1,1*3,8 |  | -4.18 | [12 empty] | VV | 2 | 2 | True | 0 | ROZPOCET
| VV |  | Součet |  | 29.364 | [12 empty] | VV | 2 | 4 | True | 1 | ROZPOCET
16 | K | 113107111 | Odstranění podkladů nebo krytů ručně s přemístěním hmot na skládku na vzdálenost do 3 m nebo s naložením na dopravní prostředek z kameniva těženého, o tl. vrstvy do 100 mm | m2 | 29.364 |  | 0 | CS ÚRS 2025 02 |  | základní |  | 0 | 0 | 0 | 0.18 | 5.2855 | 4 | K | 2 |  |  |  | ROZPOCET | 0 | 0 | 0 | 0 | 0 | 1 | 0 | 4 | -951879993
17 | K | 113107141 | Odstranění podkladů nebo krytů ručně s přemístěním hmot na skládku na vzdálenost do 3 m nebo s naložením na dopravní prostředek živičných, o tl. vrstvy do 50 mm | m2 | 8 |  | 0 | CS ÚRS 2025 02 |  | základní |  | 0 | 0 | 0 | 0.098 | 0.784 | 4 | K | 2 |  |  |  | ROZPOCET | 0 | 0 | 0 | 0 | 0 | 1 | 0 | 4 | 1162025840
18 | K | 113107142 | Odstranění podkladů nebo krytů ručně s přemístěním hmot na skládku na vzdálenost do 3 m nebo s naložením na dopravní prostředek živičných, o tl. vrstvy přes 50 do 100 mm | m2 | 19 |  | 0 | CS ÚRS 2025 02 |  | základní |  | 0 | 0 | 0 | 0.22 | 4.18 | 4 | K | 2 |  |  |  | ROZPOCET | 0 | 0 | 0 | 0 | 0 | 1 | 0 | 4 | -475168004
| VV |  | "Asfaltový chodník" 8,0 |  | 8 | [12 empty] | VV | 2 | 2 | True | 0 | ROZPOCET
| VV |  | "Asfaltová vozovka" 11,0 |  | 11 | [12 empty] | VV | 2 | 2 | True | 0 | ROZPOCET
| VV |  | Součet |  | 19 | [12 empty] | VV | 2 | 4 | True | 1 | ROZPOCET
19 | K | 113107312 | Odstranění podkladů nebo krytů strojně plochy jednotlivě do 50 m2 s přemístěním hmot na skládku na vzdálenost do 3 m nebo s naložením na dopravní prostředek z kameniva těženého, o tl. vrstvy přes 100 do 200 mm | m2 | 37.364 |  | 0 | CS ÚRS 2025 02 |  | základní |  | 0 | 0 | 0 | 0.3 | 11.2092 | 4 | K | 2 |  |  |  | ROZPOCET | 0 | 0 | 0 | 0 | 0 | 1 | 0 | 4 | -1621646588
| VV |  | " dlažba | [14 empty] | VV | 2 | 1 | True | 0 | ROZPOCET
| VV |  | 29,364 |  | 29.364 | [12 empty] | VV | 2 | 2 | True | 0 | ROZPOCET
| VV |  | "Asfaltový chodník | [14 empty] | VV | 2 | 1 | True | 0 | ROZPOCET
| VV |  | 8,0 |  | 8 | [12 empty] | VV | 2 | 2 | True | 0 | ROZPOCET
| VV |  | Součet |  | 37.364 | [12 empty] | VV | 2 | 4 | True | 1 | ROZPOCET
20 | K | 113107134 | Odstranění podkladů nebo krytů ručně s přemístěním hmot na skládku na vzdálenost do 3 m nebo s naložením na dopravní prostředek z betonu prostého, o tl. vrstvy přes 400 do 500 mm | m2 | 11 |  | 0 | CS ÚRS 2025 02 |  | základní |  | 0 | 0 | 0 | 1.12 | 12.32 | 4 | K | 2 |  |  |  | ROZPOCET | 0 | 0 | 0 | 0 | 0 | 1 | 0 | 4 | 1195285665
| VV |  | "Asfaltová vozovka" 11,0 |  | 11 | [12 empty] | VV | 2 | 2 | True | 1 | ROZPOCET
21 | K | 113202111 | Vytrhání obrub s vybouráním lože, s přemístěním hmot na skládku na vzdálenost do 3 m nebo s naložením na dopravní prostředek z krajníků nebo obrubníků stojatých | m | 7 |  | 0 | CS ÚRS 2025 02 |  | základní |  | 0 | 0 | 0 | 0.205 | 1.435 | 4 | K | 2 |  |  |  | ROZPOCET | 0 | 0 | 0 | 0 | 0 | 1 | 0 | 4 | -121734096
22 | K | 59914111102 VL | Výplň spáry živičnou zálivkou | m | 40.5 |  | 0 |  |  | základní |  | 0 | 0 | 0 | 0 | 0 | 4 | K | 2 |  |  |  | ROZPOCET | 0 | 0 | 0 | 0 | 0 | 1 | 0 | 4 | 709191889
| VV |  | 10,5+10*2+(3+2)*2 |  | 40.5 | [12 empty] | VV | 2 | 2 | True | 1 | ROZPOCET
| D | 5 | Komunikace |  |  |  | 0 |  |  |  |  | 0 |  | 289.3456 |  | 0 | 1 | D | 1 |  |  |  | ROZPOCET | [6 empty] | 0
23 | K | 564762111 | Podklad nebo kryt z vibrovaného štěrku VŠ s rozprostřením, vlhčením a zhutněním, po zhutnění tl. 200 mm | m2 | 470 |  | 0 | CS ÚRS 2025 02 |  | základní |  | 0 | 0.48574 | 228.2978 | 0 | 0 | 4 | K | 2 |  |  |  | ROZPOCET | 0 | 0 | 0 | 0 | 0 | 1 | 0 | 4 | 222130279
24 | K | 564851011 | Podklad ze štěrkodrti ŠD s rozprostřením a zhutněním plochy jednotlivě do 100 m2, po zhutnění tl. 150 mm | m2 | 79 |  | 0 | CS ÚRS 2025 02 |  | základní |  | 0 | 0.345 | 27.255 | 0 | 0 | 4 | K | 2 |  |  |  | ROZPOCET | 0 | 0 | 0 | 0 | 0 | 1 | 0 | 4 | -695467874
| VV |  | " dlažba | [14 empty] | VV | 2 | 1 | True | 0 | ROZPOCET
| VV |  | 45,0 |  | 45 | [12 empty] | VV | 2 | 2 | True | 0 | ROZPOCET
| VV |  | "Asfaltový chodník | [14 empty] | VV | 2 | 1 | True | 0 | ROZPOCET
| VV |  | 8,0 |  | 8 | [12 empty] | VV | 2 | 2 | True | 0 | ROZPOCET
| VV |  | "Asfaltová vozovka | [14 empty] | VV | 2 | 1 | True | 0 | ROZPOCET
| VV |  | 11,0+15,0 |  | 26 | [12 empty] | VV | 2 | 2 | True | 0 | ROZPOCET
| VV |  | Součet |  | 79 | [12 empty] | VV | 2 | 4 | True | 1 | ROZPOCET
25 | K | 565176011 | Asfaltový beton vrstva podkladní ACP 22 z nemodifikovaného asfaltu s rozprostřením a zhutněním ACP 22 + v pruhu šířky přes 1,5 do 3 m, po zhutnění tl. 100 mm | m2 | 26 |  | 0 | CS ÚRS 2025 02 |  | základní |  | 0 | 0.26376 | 6.8578 | 0 | 0 | 4 | K | 2 |  |  |  | ROZPOCET | 0 | 0 | 0 | 0 | 0 | 1 | 0 | 4 | -385954964
| VV |  | 11,0+15,0 |  | 26 | [12 empty] | VV | 2 | 2 | True | 1 | ROZPOCET
26 | K | 567142115 | Podklad ze směsi stmelené cementem SC bez dilatačních spár, s rozprostřením a zhutněním SC C 8/10 (KSC I), po zhutnění tl. 250 mm | m2 | 26 |  | 0 | CS ÚRS 2025 02 |  | základní |  | 0 | 0.63857 | 16.6028 | 0 | 0 | 4 | K | 2 |  |  |  | ROZPOCET | 0 | 0 | 0 | 0 | 0 | 1 | 0 | 4 | -380329203
| VV |  | 11,0+15,0 |  | 26 | [12 empty] | VV | 2 | 2 | True | 1 | ROZPOCET
27 | K | 573111114 | Postřik infiltrační PI z asfaltu silničního s posypem kamenivem, v množství 2,00 kg/m2 | m2 | 26 |  | 0 | CS ÚRS 2025 02 |  | základní |  | 0 | 0.00702 | 0.18252 | 0 | 0 | 4 | K | 2 |  |  |  | ROZPOCET | 0 | 0 | 0 | 0 | 0 | 1 | 0 | 4 | -1971330468
28 | K | 573211109 | Postřik spojovací PS bez posypu kamenivem z asfaltu silničního, v množství 0,50 kg/m2 | m2 | 26 |  | 0 | CS ÚRS 2025 02 |  | základní |  | 0 | 0.00051 | 0.01326 | 0 | 0 | 4 | K | 2 |  |  |  | ROZPOCET | 0 | 0 | 0 | 0 | 0 | 1 | 0 | 4 | 1423233650
29 | K | 577144111 | Asfaltový beton vrstva obrusná ACO 11 z nemodifikovaného asfaltu s rozprostřením a se zhutněním ACO 11+ v pruhu šířky přes 1,5 do 3 m, po zhutnění tl. 50 mm | m2 | 26 |  | 0 | CS ÚRS 2025 02 |  | základní |  | 0 | 0.12966 | 3.3712 | 0 | 0 | 4 | K | 2 |  |  |  | ROZPOCET | 0 | 0 | 0 | 0 | 0 | 1 | 0 | 4 | -106023582
| VV |  | 11,0+15,0 |  | 26 | [12 empty] | VV | 2 | 2 | True | 1 | ROZPOCET
30 | K | 565175001 | Asfaltový beton vrstva podkladní ACP 16 z nemodifikovaného asfaltu s rozprostřením a zhutněním ACP 16 + v pruhu šířky do 1,5 m, po zhutnění tl. 100 mm | m2 | 8 |  | 0 | CS ÚRS 2025 02 |  | základní |  | 0 | 0.26376 | 2.1101 | 0 | 0 | 4 | K | 2 |  |  |  | ROZPOCET | 0 | 0 | 0 | 0 | 0 | 1 | 0 | 4 | 1148980625
31 | K | 578132113 | Litý asfalt MA 8 (LAJ) s rozprostřením z nemodifikovaného asfaltu v pruhu šířky do 3 m tl. 30 mm | m2 | 8 |  | 0 | CS ÚRS 2025 02 |  | základní |  | 0 | 0.07344 | 0.58752 | 0 | 0 | 4 | K | 2 |  |  |  | ROZPOCET | 0 | 0 | 0 | 0 | 0 | 1 | 0 | 4 | -1445419394
32 | K | 578901112 | Zdrsňovací posyp litého asfaltu z kameniva drobného drceného obaleného asfaltem se zaválcováním a s odstraněním přebytečného materiálu z povrchu, v množství 6 kg/m2 | m2 | 8 |  | 0 | CS ÚRS 2025 02 |  | základní |  | 0 | 0.0066 | 0.0528 | 0 | 0 | 4 | K | 2 |  |  |  | ROZPOCET | 0 | 0 | 0 | 0 | 0 | 1 | 0 | 4 | 992024908
33 | K | 596211110 | Kladení dlažby z betonových zámkových dlaždic komunikací pro pěší ručně s ložem z kameniva těženého nebo drceného tl. do 40 mm, s vyplněním spár s dvojitým hutněním, vibrováním a se smetením přebytečného materiálu na krajnici tl. 60 mm skupiny A, pro plochy do 50 m2 | m2 | 45 |  | 0 | CS ÚRS 2025 02 |  | základní |  | 0 | 0.08922 | 4.0149 | 0 | 0 | 4 | K | 2 |  |  |  | ROZPOCET | 0 | 0 | 0 | 0 | 0 | 1 | 0 | 4 | 665179452
34 | M | 592453140 VL | dlažba 20x20x6 cm přírodní | m2 | 45.45 |  | 0 |  |  | základní |  | 0 | 0 | 0 | 0 | 0 | 8 | M | 2 |  |  |  | ROZPOCET | 0 | 0 | 0 | 0 | 0 | 1 | 0 | 4 | 458050891
| VV |  | 45,0*1,01 |  | 45.45 | [12 empty] | VV | 2 | 2 | True | 1 | ROZPOCET
| D | 9 | Ostatní konstrukce a práce |  |  |  | 0 |  |  |  |  | 0 |  | 1.7395 |  | 0 | 1 | D | 1 |  |  |  | ROZPOCET | [6 empty] | 0
35 | K | 916131213 | Osazení silničního obrubníku betonového se zřízením lože, s vyplněním a zatřením spár cementovou maltou stojatého s boční opěrou z betonu prostého, do lože z betonu prostého | m | 7 |  | 0 | CS ÚRS 2025 02 |  | základní |  | 0 | 0.1685 | 1.1795 | 0 | 0 | 4 | K | 2 |  |  |  | ROZPOCET | 0 | 0 | 0 | 0 | 0 | 1 | 0 | 4 | 1062640235
36 | M | 59217031 | obrubník silniční betonový 1000x150x250mm | m | 7 |  | 0 | CS ÚRS 2025 02 |  | základní |  | 0 | 0.08 | 0.56 | 0 | 0 | 8 | M | 2 |  |  |  | ROZPOCET | 0 | 0 | 0 | 0 | 0 | 1 | 0 | 4 | -1882583339
37 | K | 919735111 | Řezání stávajícího živičného krytu nebo podkladu hloubky do 50 mm | m | 40.5 |  | 0 | CS ÚRS 2025 02 |  | základní |  | 0 | 0 | 0 | 0 | 0 | 4 | K | 2 |  |  |  | ROZPOCET | 0 | 0 | 0 | 0 | 0 | 1 | 0 | 4 | 97232768
| VV |  | 10,5+10*2+(3+2)*2 |  | 40.5 | [12 empty] | VV | 2 | 2 | True | 1 | ROZPOCET
| D | 997 | Doprava suti a vybouraných hmot |  |  |  | 0 |  |  |  |  | 0 |  | 0 |  | 0 | 1 | D | 1 |  |  |  | ROZPOCET | [6 empty] | 0
38 | K | 997221551 | Vodorovná doprava suti bez naložení, ale se složením a s hrubým urovnáním ze sypkých materiálů, na vzdálenost do 1 km | t | 33.819 |  | 0 | CS ÚRS 2025 02 |  | základní |  | 0 | 0 | 0 | 0 | 0 | 4 | K | 2 |  |  |  | ROZPOCET | 0 | 0 | 0 | 0 | 0 | 1 | 0 | 4 | -2047455353
| VV |  | 42,702-7,448-1,435 |  | 33.819 | [12 empty] | VV | 2 | 2 | True | 1 | ROZPOCET
39 | K | 997221559 | Vodorovná doprava suti bez naložení, ale se složením a s hrubým urovnáním ze sypkých materiálů, na vzdálenost Příplatek k ceně za každý další započatý 1 km přes 1 km | t | 202.914 |  | 0 | CS ÚRS 2025 02 |  | základní |  | 0 | 0 | 0 | 0 | 0 | 4 | K | 2 |  |  |  | ROZPOCET | 0 | 0 | 0 | 0 | 0 | 1 | 0 | 4 | 1031602218
| VV |  | 33,819*6 'Přepočtené koeficientem množství |  | 202.914 | [12 empty] | VV | 2 | 2 | False | 1 | ROZPOCET
40 | K | 997221571 | Vodorovná doprava vybouraných hmot bez naložení, ale se složením a s hrubým urovnáním na vzdálenost do 1 km | t | 8.923 |  | 0 | CS ÚRS 2025 02 |  | základní |  | 0 | 0 | 0 | 0 | 0 | 4 | K | 2 |  |  |  | ROZPOCET | 0 | 0 | 0 | 0 | 0 | 1 | 0 | 4 | -1572022101
| VV |  | 7,488+1,435 |  | 8.923 | [12 empty] | VV | 2 | 2 | True | 1 | ROZPOCET
41 | K | 997221579 | Vodorovná doprava vybouraných hmot bez naložení, ale se složením a s hrubým urovnáním na vzdálenost Příplatek k ceně za každý další započatý 1 km přes 1 km | t | 53.538 |  | 0 | CS ÚRS 2025 02 |  | základní |  | 0 | 0 | 0 | 0 | 0 | 4 | K | 2 |  |  |  | ROZPOCET | 0 | 0 | 0 | 0 | 0 | 1 | 0 | 4 | -39561888
| VV |  | 8,923*6 'Přepočtené koeficientem množství |  | 53.538 | [12 empty] | VV | 2 | 2 | False | 1 | ROZPOCET
42 | K | 997221845VL | Poplatek za uložení stavebního odpadu na skládce (skládkovné) z asfaltových povrchů | t | 4.964 |  | 0 |  |  | základní |  | 0 | 0 | 0 | 0 | 0 | 4 | K | 2 |  |  |  | ROZPOCET | 0 | 0 | 0 | 0 | 0 | 1 | 0 | 4 | 666923209
| VV |  | 0,784+4,18 |  | 4.964 | [12 empty] | VV | 2 | 2 | True | 1 | ROZPOCET
43 | K | 997221873 | Poplatek za uložení stavebního odpadu na recyklační skládce (skládkovné) zeminy a kamení zatříděného do Katalogu odpadů pod kódem 17 05 04 | t | 16.495 |  | 0 |  |  | základní |  | 0 | 0 | 0 | 0 | 0 | 4 | K | 2 |  |  |  | ROZPOCET | 0 | 0 | 0 | 0 | 0 | 1 | 0 | 4 | -1294639907
| VV |  | 5,286+11,209 |  | 16.495 | [12 empty] | VV | 2 | 2 | True | 1 | ROZPOCET
44 | K | 997223802VL | Poplatek za uložení stavebního odpadu na skládce (skládkovné) betonového s příměsí | t | 12.32 |  | 0 |  |  | základní |  | 0 | 0 | 0 | 0 | 0 | 4 | K | 2 |  |  |  | ROZPOCET | 0 | 0 | 0 | 0 | 0 | 1 | 0 | 4 | 692487150
| D | 998 | Přesun hmot |  |  |  | 0 |  |  |  |  | 0 |  | 0 |  | 0 | 1 | D | 1 |  |  |  | ROZPOCET | [6 empty] | 0
45 | K | 998225111 | Přesun hmot pro komunikace s krytem z kameniva, monolitickým betonovým nebo živičným dopravní vzdálenost do 200 m jakékoliv délky objektu | t | 292.389 |  | 0 | CS ÚRS 2025 02 |  | základní |  | 0 | 0 | 0 | 0 | 0 | 4 | K | 2 |  |  |  | ROZPOCET | 0 | 0 | 0 | 0 | 0 | 1 | 0 | 4 | 1218612723

## SO 310 - Kanalizační stoka
{cb317886-7b63-4313-b12e-fe446b6ee15e}
2
| KRYCÍ LIST SOUPISU PRACÍ | [7 empty] | v --- níže se nacházejí doplnkové a pomocné údaje k sestavám --- v | [8 empty] | False
Stavba:
BRNO, LEITNEROVA III, REKONSTRUKCE KANALIZACE A VODOVODU ÚSEK KŘÍDLOVICKÁ - LEITNEROVÁ
Objekt:
SO 310 - Kanalizační stoka
| KSO: |  |  |  |  | CC-CZ:
| Místo: |  |  |  |  | Datum: | 16. 11. 2025
| Zadavatel: |  |  |  |  | IČ: | 44992785
|  | Statutární město Brno |  |  |  | DIČ:
| Uchazeč: |  |  |  |  | IČ: | Vyplň údaj
|  | Vyplň údaj |  |  |  | DIČ: | Vyplň údaj
| Projektant: |  |  |  |  | IČ: | 44012900
|  | PROVO, spol. s r.o. |  |  |  | DIČ: | CZ44012900
| Zpracovatel: |  |  |  |  | IČ:
DIČ:
Poznámka:
| Cena bez DPH | [5 empty] | 0
|  |  | Základ daně |  |  | Sazba daně | Výše daně
| DPH | základní | 0 |  |  | 21% | 0
|  | snížená | 0 |  |  | 12% | 0
|  | zákl. přenesená | 0 |  |  | 21% | 0
|  | sníž. přenesená | 0 |  |  | 12% | 0
|  | nulová | 0 |  |  | 0% | 0
| Cena s DPH |  |  | v | CZK |  | 0
| Projektant |  |  | Zpracovatel
| Datum a podpis: |  | Razítko | Datum a podpis: |  |  | Razítko
| Objednavatel |  |  | Uchazeč
| Datum a podpis: |  | Razítko | Datum a podpis: |  |  | Razítko
REKAPITULACE ČLENĚNÍ SOUPISU PRACÍ
Stavba:
BRNO, LEITNEROVA III, REKONSTRUKCE KANALIZACE A VODOVODU ÚSEK KŘÍDLOVICKÁ - LEITNEROVÁ
Objekt:
SO 310 - Kanalizační stoka
Místo: | [5 empty] | Datum: | 16. 11. 2025
Zadavatel: |  |  | Statutární město Brno |  |  | Projektant: | PROVO, spol. s r.o.
Uchazeč: |  |  | Vyplň údaj |  |  | Zpracovatel:
Kód dílu - Popis | [6 empty] | Cena celkem [CZK]
Náklady ze soupisu prací | [6 empty] | 0 | [11 empty] | -1
| HSV - Práce a dodávky HSV | [5 empty] | 0
| 1 - Zemní práce | [5 empty] | 0
| 2 - Zakládání | [5 empty] | 0
| 35 - Stoky | [5 empty] | 0
| 38 - Různé kompletní konstrukce | [5 empty] | 0
| 4 - Vodorovné konstrukce | [5 empty] | 0
| 6 - Úpravy povrchů, podlahy a osazování výplní | [5 empty] | 0
| 8 - Trubní vedení | [5 empty] | 0
| 82 - Potrubí z trub železobetonových a předpjatých | [5 empty] | 0
| 89 - Ostatní konstrukce | [5 empty] | 0
| 9 - Ostatní konstrukce a práce, bourání | [5 empty] | 0
| 997 - Přesun sutě | [5 empty] | 0
| 998 - Přesun hmot | [5 empty] | 0
SOUPIS PRACÍ
Stavba:
BRNO, LEITNEROVA III, REKONSTRUKCE KANALIZACE A VODOVODU ÚSEK KŘÍDLOVICKÁ - LEITNEROVÁ
Objekt:
SO 310 - Kanalizační stoka
Místo: | [5 empty] | Datum: | 16. 11. 2025
Zadavatel: |  |  | Statutární město Brno |  |  | Projektant: | PROVO, spol. s r.o.
Uchazeč: |  |  | Vyplň údaj |  |  | Zpracovatel:
PČ | Typ | Kód | Popis | MJ | Množství | J.cena [CZK] | Cena celkem [CZK] | Cenová soustava |  | DPH | J. Nh [h] | Nh celkem [h] | J. hmotnost [t] | Hmotnost celkem [t] | J. suť [t] | Suť Celkem [t]
Náklady soupisu celkem | [6 empty] | 0 |  |  |  |  | 0 |  | 287.0853 |  | 118.0546 |  | D | -1 | [10 empty] | 0
| D | HSV | Práce a dodávky HSV |  |  |  | 0 |  |  |  |  | 0 |  | 287.0853 |  | 118.0546 | 1 | D | 0 |  |  |  | ROZPOCET | [6 empty] | 0
| D | 1 | Zemní práce |  |  |  | 0 |  |  |  |  | 0 |  | 1.0509 |  | 5.0112 | 1 | D | 1 |  |  |  | ROZPOCET | [6 empty] | 0
1 | K | 113106121 | Rozebrání dlažeb komunikací pro pěší s přemístěním hmot na skládku na vzdálenost do 3 m nebo s naložením na dopravní prostředek s ložem z kameniva nebo živice a s jakoukoliv výplní spár ručně z betonových nebo kameninových dlaždic, desek nebo tvarovek | m2 | 11.52 |  | 0 | CS ÚRS 2025 02 |  | základní |  | 0 | 0 | 0 | 0.255 | 2.9376 | 4 | K | 2 |  |  |  | ROZPOCET | 0 | 0 | 0 | 0 | 0 | 1 | 0 | 4 | 336115950
| VV |  | "dlažba | [14 empty] | VV | 2 | 1 | True | 0 | ROZPOCET
| VV |  | 1,8*6,4 |  | 11.52 | [12 empty] | VV | 2 | 2 | True | 0 | ROZPOCET
2 | K | 113107011 | Odstranění podkladů nebo krytů při překopech inženýrských sítí s přemístěním hmot na skládku ve vzdálenosti do 3 m nebo s naložením na dopravní prostředek ručně z kameniva těženého, o tl. vrstvy do 100 mm | m2 | 11.52 |  | 0 | CS ÚRS 2025 02 |  | základní |  | 0 | 0 | 0 | 0.18 | 2.0736 | 4 | K | 2 |  |  |  | ROZPOCET | 0 | 0 | 0 | 0 | 0 | 1 | 0 | 4 | 438397300
| VV |  | "dlažba | [14 empty] | VV | 2 | 1 | True | 0 | ROZPOCET
| VV |  | 1,8*6,4 |  | 11.52 | [12 empty] | VV | 2 | 2 | True | 1 | ROZPOCET
3 | K | 115101201 | Čerpání vody na dopravní výšku do 10 m s uvažovaným průměrným přítokem do 500 l/min | hod | 250 |  | 0 | CS ÚRS 2025 02 |  | základní |  | 0 | 3.2634e-05 | 0.0081585 | 0 | 0 | 4 | K | 2 |  |  |  | ROZPOCET | 0 | 0 | 0 | 0 | 0 | 1 | 0 | 4 | -446605580
| VV |  | "dešťová voda" 50 |  | 50 | [12 empty] | VV | 2 | 2 | True | 0 | ROZPOCET
| VV |  | "odpadní voda" 200 |  | 200 | [12 empty] | VV | 2 | 2 | True | 0 | ROZPOCET
| VV |  | Součet |  | 250 | [12 empty] | VV | 2 | 4 | True | 1 | ROZPOCET
4 | K | 115101301 | Pohotovost záložní čerpací soupravy pro dopravní výšku do 10 m s uvažovaným průměrným přítokem do 500 l/min | den | 25 |  | 0 | CS ÚRS 2025 02 |  | základní |  | 0 | 0 | 0 | 0 | 0 | 4 | K | 2 |  |  |  | ROZPOCET | 0 | 0 | 0 | 0 | 0 | 1 | 0 | 4 | 1396521588
5 | K | 115120131vl | Opakované zřízení a odstranění hrázky v rýze včetně souvisejících prací | kpl | 2 |  | 0 |  |  | základní |  | 0 | 0 | 0 | 0 | 0 | 4 | K | 2 |  |  |  | ROZPOCET | 0 | 0 | 0 | 0 | 0 | 1 | 0 | 4 | 1775130276
| VV |  | "42,1/30 | [14 empty] | VV | 2 | 1 | True | 0 | ROZPOCET
| VV |  | 2 |  | 2 | [12 empty] | VV | 2 | 2 | True | 1 | ROZPOCET
6 | K | 119001401 | Dočasné zajištění podzemního potrubí nebo vedení ve výkopišti ve stavu i poloze, ve kterých byla na začátku zemních prací a to s podepřením, vzepřením nebo vyvěšením, případně s ochranným bedněním, se zřízením a odstraněním zajišťovací konstrukce, s opotřebením hmot potrubí ocelového nebo litinového, jmenovité světlosti DN do 200 mm | m | 3.6 |  | 0 | CS ÚRS 2025 02 |  | základní |  | 0 | 0.00868 | 0.031248 | 0 | 0 | 4 | K | 2 |  |  |  | ROZPOCET | 0 | 0 | 0 | 0 | 0 | 1 | 0 | 4 | -35300999
| VV |  | 1,8*2 |  | 3.6 | [12 empty] | VV | 2 | 2 | True | 0 | ROZPOCET
7 | K | 119001421 | Dočasné zajištění podzemního potrubí nebo vedení ve výkopišti ve stavu i poloze, ve kterých byla na začátku zemních prací a to s podepřením, vzepřením nebo vyvěšením, případně s ochranným bedněním, se zřízením a odstraněním zajišťovací konstrukce, s opotřebením hmot kabelů a kabelových tratí z volně ložených kabelů a to do 3 kabelů | m | 9 |  | 0 | CS ÚRS 2025 02 |  | základní |  | 0 | 0.036904 | 0.33214 | 0 | 0 | 4 | K | 2 |  |  |  | ROZPOCET | 0 | 0 | 0 | 0 | 0 | 1 | 0 | 4 | 54659758
| VV |  | 1,8*5 |  | 9 | [12 empty] | VV | 2 | 2 | True | 1 | ROZPOCET
8 | K | 121151113 | Sejmutí ornice strojně při souvislé ploše přes 100 do 500 m2, tl. vrstvy do 200 mm | m2 | 64.26 |  | 0 | CS ÚRS 2025 02 |  | základní |  | 0 | 0 | 0 | 0 | 0 | 4 | K | 2 |  |  |  | ROZPOCET | 0 | 0 | 0 | 0 | 0 | 1 | 0 | 4 | -1717941351
| VV |  | "nezpevněno tl. 200mm | [14 empty] | VV | 2 | 1 | True | 0 | ROZPOCET
| VV |  | 1,8*(1,5+34,2) |  | 64.26 | [12 empty] | VV | 2 | 2 | True | 0 | ROZPOCET
9 | K | 132251101 | Hloubení nezapažených rýh šířky do 800 mm strojně s urovnáním dna do předepsaného profilu a spádu v hornině třídy těžitelnosti I skupiny 3 do 20 m3 | m3 | 1.095 |  | 0 | CS ÚRS 2025 02 |  | základní |  | 0 | 0 | 0 | 0 | 0 | 4 | K | 2 |  |  |  | ROZPOCET | 0 | 0 | 0 | 0 | 0 | 1 | 0 | 4 | 456401511
| VV |  | 0,2*0,2*42,1*0,65 |  | 1.095 | [12 empty] | VV | 2 | 2 | True | 0 | ROZPOCET
10 | K | 132254205 | Hloubení zapažených rýh šířky přes 800 do 2 000 mm strojně s urovnáním dna do předepsaného profilu a spádu v hornině třídy těžitelnosti I skupiny 3 přes 500 do 1 000 m3 | m3 | 174.386 |  | 0 | CS ÚRS 2025 02 |  | základní |  | 0 | 0 | 0 | 0 | 0 | 4 | K | 2 |  |  |  | ROZPOCET | 0 | 0 | 0 | 0 | 0 | 1 | 0 | 4 | -253655288
| VV |  | "65%" 268,286*0,65 |  | 174.386 | [12 empty] | VV | 2 | 2 | True | 0 | ROZPOCET
11 | K | 132351101 | Hloubení nezapažených rýh šířky do 800 mm strojně s urovnáním dna do předepsaného profilu a spádu v hornině třídy těžitelnosti II skupiny 4 do 20 m3 | m3 | 0.589 |  | 0 | CS ÚRS 2025 02 |  | základní |  | 0 | 0 | 0 | 0 | 0 | 4 | K | 2 |  |  |  | ROZPOCET | 0 | 0 | 0 | 0 | 0 | 1 | 0 | 4 | -898392406
| VV |  | 0,2*0,2*42,1*0,35 |  | 0.589 | [12 empty] | VV | 2 | 2 | True | 0 | ROZPOCET
12 | K | 132354203 | Hloubení zapažených rýh šířky přes 800 do 2 000 mm strojně s urovnáním dna do předepsaného profilu a spádu v hornině třídy těžitelnosti II skupiny 4 přes 50 do 100 m3 | m3 | 93.9 |  | 0 | CS ÚRS 2025 02 |  | základní |  | 0 | 0 | 0 | 0 | 0 | 4 | K | 2 |  |  |  | ROZPOCET | 0 | 0 | 0 | 0 | 0 | 1 | 0 | 4 | -52638707
| VV |  | "35%" 268,286*0,35 |  | 93.9 | [12 empty] | VV | 2 | 2 | True | 1 | ROZPOCET
13 | K | 151201102 | Zřízení pažení a rozepření stěn rýh pro podzemní vedení zátažné, hloubky přes 2 do 4 m | m2 | 338 |  | 0 | CS ÚRS 2025 02 |  | základní |  | 0 | 0.00201 | 0.67938 | 0 | 0 | 4 | K | 2 |  |  |  | ROZPOCET | 0 | 0 | 0 | 0 | 0 | 1 | 0 | 4 | 148247770
| VV |  | "chodník | [14 empty] | VV | 2 | 1 | True | 0 | ROZPOCET
| VV |  | 2*((2,76+2,89)/2+0,48-0,25)*6,4 |  | 39.104 | [12 empty] | VV | 2 | 2 | True | 0 | ROZPOCET
| VV |  | "rozšíření pro šachty | [14 empty] | VV | 2 | 1 | True | 0 | ROZPOCET
| VV |  | (0,5+2,5+0,5)*2*2,76 |  | 19.32 | [12 empty] | VV | 2 | 2 | True | 0 | ROZPOCET
| VV |  | "nezpevněno | [14 empty] | VV | 2 | 1 | True | 0 | ROZPOCET
| VV |  | 2*((2,89+3,14+3,22+3,19)/4+0,48-0,2)*34,7 |  | 235.266 | [12 empty] | VV | 2 | 2 | True | 0 | ROZPOCET
| VV |  | "rozšíření pro šachty | [14 empty] | VV | 2 | 1 | True | 0 | ROZPOCET
| VV |  | (0,5+2,5+0,5)*2*(3,14+3,19) |  | 44.31 | [12 empty] | VV | 2 | 2 | True | 0 | ROZPOCET
| VV |  | Součet |  | 338 | [12 empty] | VV | 2 | 4 | True | 1 | ROZPOCET
14 | K | 151201112 | Odstranění pažení a rozepření stěn rýh pro podzemní vedení s uložením materiálu na vzdálenost do 3 m od kraje výkopu zátažné, hloubky přes 2 do 4 m | m2 | 338 |  | 0 | CS ÚRS 2025 02 |  | základní |  | 0 | 0 | 0 | 0 | 0 | 4 | K | 2 |  |  |  | ROZPOCET | 0 | 0 | 0 | 0 | 0 | 1 | 0 | 4 | 372676721
15 | K | 1512011KP | D+M popílkocementové směsi včetně všech souvisejích prací | m3 | 6.623 |  | 0 |  |  | základní |  | 0 | 0 | 0 | 0 | 0 | 4 | K | 2 |  |  |  | ROZPOCET | 0 | 0 | 0 | 0 | 0 | 1 | 0 | 4 | 998329984
| VV |  | "zalití nepouživaného potrubí" | [14 empty] | VV | 2 | 1 | True | 0 | ROZPOCET
| VV |  | "DN 600/900" 3,14*0,375*0,375*15,0 |  | 6.623 | [12 empty] | VV | 2 | 2 | True | 1 | ROZPOCET
16 | K | 162351103 | Vodorovné přemístění výkopku nebo sypaniny po suchu na obvyklém dopravním prostředku, bez naložení výkopku, avšak se složením bez rozhrnutí z horniny třídy těžitelnosti I skupiny 1 až 3 na vzdálenost přes 50 do 500 m | m3 | 170.205 |  | 0 | CS ÚRS 2025 02 |  | základní |  | 0 | 0 | 0 | 0 | 0 | 4 | K | 2 |  |  |  | ROZPOCET | 0 | 0 | 0 | 0 | 0 | 1 | 0 | 4 | 1621996181
| VV |  | "náhradní materiál na zásyp | [14 empty] | VV | 2 | 1 | True | 0 | ROZPOCET
| VV |  | 162,1*1,05 |  | 170.205 | [12 empty] | VV | 2 | 2 | True | 0 | ROZPOCET
17 | K | 162751113 | Vodorovné přemístění výkopku nebo sypaniny po suchu na obvyklém dopravním prostředku, bez naložení výkopku, avšak se složením bez rozhrnutí z horniny třídy těžitelnosti I skupiny 1 až 3 na vzdálenost přes 5 000 do 6 000 m | m3 | 175.481 |  | 0 | CS ÚRS 2025 02 |  | základní |  | 0 | 0 | 0 | 0 | 0 | 4 | K | 2 |  |  |  | ROZPOCET | 0 | 0 | 0 | 0 | 0 | 1 | 0 | 4 | -1644195768
| VV |  | 1,095+174,386 |  | 175.481 | [12 empty] | VV | 2 | 2 | True | 0 | ROZPOCET
18 | K | 162751133 | Vodorovné přemístění výkopku nebo sypaniny po suchu na obvyklém dopravním prostředku, bez naložení výkopku, avšak se složením bez rozhrnutí z horniny třídy těžitelnosti II skupiny 4 a 5 na vzdálenost přes 5 000 do 6 000 m | m3 | 94.489 |  | 0 | CS ÚRS 2025 02 |  | základní |  | 0 | 0 | 0 | 0 | 0 | 4 | K | 2 |  |  |  | ROZPOCET | 0 | 0 | 0 | 0 | 0 | 1 | 0 | 4 | 378798855
| VV |  | 0,589+93,9 |  | 94.489 | [12 empty] | VV | 2 | 2 | True | 0 | ROZPOCET
19 | K | 167151111 | Nakládání, skládání a překládání neulehlého výkopku nebo sypaniny strojně nakládání, množství přes 100 m3, z hornin třídy těžitelnosti I, skupiny 1 až 3 | m3 | 170.205 |  | 0 | CS ÚRS 2025 02 |  | základní |  | 0 | 0 | 0 | 0 | 0 | 4 | K | 2 |  |  |  | ROZPOCET | 0 | 0 | 0 | 0 | 0 | 1 | 0 | 4 | 823748622
| VV |  | "náhradní materiál na zásyp | [14 empty] | VV | 2 | 1 | True | 0 | ROZPOCET
| VV |  | 162,1*1,05 |  | 170.205 | [12 empty] | VV | 2 | 2 | True | 1 | ROZPOCET
20 | K | 171201221 | Poplatek za uložení stavebního odpadu na skládce (skládkovné) zeminy a kamení zatříděného do Katalogu odpadů pod kódem 17 05 04 | t | 315.595 |  | 0 | CS ÚRS 2025 02 |  | základní |  | 0 | 0 | 0 | 0 | 0 | 4 | K | 2 |  |  |  | ROZPOCET | 0 | 0 | 0 | 0 | 0 | 1 | 0 | 4 | 115915846
| VV |  | "70%" | [14 empty] | VV | 2 | 1 | True | 0 | ROZPOCET
| VV |  | 269,97*1,67*0,7 |  | 315.595 | [12 empty] | VV | 2 | 2 | True | 1 | ROZPOCET
21 | K | 171201232vl | Poplatek za navážku | t | 135.255 |  | 0 |  |  | základní |  | 0 | 0 | 0 | 0 | 0 | 4 | K | 2 |  |  |  | ROZPOCET | 0 | 0 | 0 | 0 | 0 | 1 | 0 | 4 | -1649475750
| VV |  | "30%" | [14 empty] | VV | 2 | 1 | True | 0 | ROZPOCET
| VV |  | 269,97*1,67*0,3 |  | 135.255 | [12 empty] | VV | 2 | 2 | True | 1 | ROZPOCET
22 | K | 171251201 | Uložení sypaniny na skládky nebo meziskládky bez hutnění s upravením uložené sypaniny do předepsaného tvaru | m3 | 269.97 |  | 0 | CS ÚRS 2025 02 |  | základní |  | 0 | 0 | 0 | 0 | 0 | 4 | K | 2 |  |  |  | ROZPOCET | 0 | 0 | 0 | 0 | 0 | 1 | 0 | 4 | 1855579009
23 | K | 174151101 | Zásyp sypaninou z jakékoliv horniny strojně s uložením výkopku ve vrstvách se zhutněním jam, šachet, rýh nebo kolem objektů v těchto vykopávkách | m3 | 162.1 |  | 0 | CS ÚRS 2025 02 |  | základní |  | 0 | 0 | 0 | 0 | 0 | 4 | K | 2 |  |  |  | ROZPOCET | 0 | 0 | 0 | 0 | 0 | 1 | 0 | 4 | -925025311
| VV |  | "výkop " | [14 empty] | VV | 2 | 1 | True | 0 | ROZPOCET
| VV |  | "chodník | [14 empty] | VV | 2 | 1 | True | 0 | ROZPOCET
| VV |  | 1,79*((2,76+2,89)/2+0,48-0,25)*6,4 |  | 34.998 | [12 empty] | VV | 2 | 2 | True | 0 | ROZPOCET
| VV |  | "rozšíření pro šachty | [14 empty] | VV | 2 | 1 | True | 0 | ROZPOCET
| VV |  | 0,5*2,5*2*2,76 |  | 6.9 | [12 empty] | VV | 2 | 2 | True | 0 | ROZPOCET
| VV |  | "nezpevněno | [14 empty] | VV | 2 | 1 | True | 0 | ROZPOCET
| VV |  | 1,79*((2,89+3,14+3,22+3,19)/4+0,48)*34,7 |  | 222.986 | [12 empty] | VV | 2 | 2 | True | 0 | ROZPOCET
| VV |  | "rozšíření pro šachty | [14 empty] | VV | 2 | 1 | True | 0 | ROZPOCET
| VV |  | 0,5*2,5*2*(3,14+3,19) |  | 15.825 | [12 empty] | VV | 2 | 2 | True | 0 | ROZPOCET
| VV |  | "lože"-1*(15,982+7,755) |  | -23.737 | [12 empty] | VV | 2 | 2 | True | 0 | ROZPOCET
| VV |  | "obsyp a obetonování" | [14 empty] | VV | 2 | 1 | True | 0 | ROZPOCET
| VV |  | -1*(48,983+45,889) |  | -94.872 | [12 empty] | VV | 2 | 2 | True | 0 | ROZPOCET
| VV |  | Součet |  | 162.1 | [12 empty] | VV | 2 | 4 | True | 1 | ROZPOCET
24 | M | 58344198V | Náhradní zásypový materiál | t | 290.523 |  | 0 |  |  | základní |  | 0 | 0 | 0 | 0 | 0 | 8 | M | 2 |  |  |  | ROZPOCET | 0 | 0 | 0 | 0 | 0 | 1 | 0 | 4 | 651623391
| VV |  | 162,1*1,01*1,05*1,69 |  | 290.523 | [12 empty] | VV | 2 | 2 | True | 0 | ROZPOCET
25 | K | 175151101 | Obsypání potrubí strojně sypaninou z vhodných hornin třídy těžitelnosti I a II, skupiny 1 až 4 nebo materiálem připraveným podél výkopu ve vzdálenosti do 3 m od jeho kraje, pro jakoukoliv hloubku výkopu a míru zhutnění bez prohození sypaniny | m3 | 44.818 |  | 0 | CS ÚRS 2025 02 |  | základní |  | 0 | 0 | 0 | 0 | 0 | 4 | K | 2 |  |  |  | ROZPOCET | 0 | 0 | 0 | 0 | 0 | 1 | 0 | 4 | -871040115
| VV |  | 1,79*0,65*42,1 |  | 48.983 | [12 empty] | VV | 2 | 2 | True | 0 | ROZPOCET
| VV |  | -3,14*0,1775*0,1775*42,1 |  | -4.165 | [12 empty] | VV | 2 | 2 | True | 0 | ROZPOCET
| VV |  | Součet |  | 44.818 | [12 empty] | VV | 2 | 4 | True | 1 | ROZPOCET
26 | M | 58344199V | Náhradní zásypový materiál do velikosto zrna 20mm | t | 80.325 |  | 0 |  |  | základní |  | 0 | 0 | 0 | 0 | 0 | 8 | M | 2 |  |  |  | ROZPOCET | 0 | 0 | 0 | 0 | 0 | 1 | 0 | 4 | 973122496
| VV |  | 44,818*1,01*1,05*1,69 |  | 80.325 | [12 empty] | VV | 2 | 2 | True | 0 | ROZPOCET
| D | 2 | Zakládání |  |  |  | 0 |  |  |  |  | 0 |  | 8.6174 |  | 0 | 1 | D | 1 |  |  |  | ROZPOCET | [6 empty] | 0
27 | K | 212752101 | Trativody z drenážních trubek pro liniové stavby a komunikace se zřízením štěrkového lože pod trubky a s jejich obsypem v otevřeném výkopu trubka korugovaná sendvičová PE-HD SN 4 celoperforovaná 360° DN 100 | m | 42.1 |  | 0 | CS ÚRS 2025 02 |  | základní |  | 0 | 0.20469 | 8.6174 | 0 | 0 | 4 | K | 2 |  |  |  | ROZPOCET | 0 | 0 | 0 | 0 | 0 | 1 | 0 | 4 | -2016386550
28 | K | 2197911R1 | Zřízení sedimemntační jímky | kpl | 2 |  | 0 |  |  | základní |  | 0 | 0 | 0 | 0 | 0 | 4 | K | 2 |  |  |  | ROZPOCET | 0 | 0 | 0 | 0 | 0 | 1 | 0 | 4 | -1165400915
| D | 35 | Stoky |  |  |  | 0 |  |  |  |  | 0 |  | 0 |  | 112.8914 | 1 | D | 1 |  |  |  | ROZPOCET | [6 empty] | 0
29 | K | 358315114 | Bourání stoky kompletní nebo vybourání otvorů průřezové plochy do 4 m2 ve stokách ze zdiva z prostého betonu | m3 | 24.041 |  | 0 | CS ÚRS 2025 02 |  | základní |  | 0 | 0 | 0 | 2.2 | 52.8902 | 4 | K | 2 |  |  |  | ROZPOCET | 0 | 0 | 0 | 0 | 0 | 1 | 0 | 4 | -1806649098
| VV |  | "obetonování potrubí DN 600/900 | [14 empty] | VV | 2 | 1 | True | 0 | ROZPOCET
| VV |  | 0,705*0,55*31*2 |  | 24.041 | [12 empty] | VV | 2 | 2 | True | 1 | ROZPOCET
30 | K | 358315115vl | Bourání trub betonových v rýze rekonstruované kanalizace | m3 | 8.274 |  | 0 |  |  | základní |  | 0 | 0 | 0 | 2.2 | 18.2028 | 4 | K | 2 |  |  |  | ROZPOCET | 0 | 0 | 0 | 0 | 0 | 1 | 0 | 4 | -525250000
| VV |  | "DN 600/900mm | [14 empty] | VV | 2 | 1 | True | 0 | ROZPOCET
| VV |  | 3,14*(0,475^2-0,375^2)*31,0 |  | 8.274 | [12 empty] | VV | 2 | 2 | True | 1 | ROZPOCET
31 | K | 358325114 | Bourání stoky kompletní nebo vybourání otvorů průřezové plochy do 4 m2 ve stokách ze zdiva z železobetonu | m3 | 17.416 |  | 0 | CS ÚRS 2025 02 |  | základní |  | 0 | 0 | 0 | 2.4 | 41.7984 | 4 | K | 2 |  |  |  | ROZPOCET | 0 | 0 | 0 | 0 | 0 | 1 | 0 | 4 | 2071623285
| VV |  | "šachty-skruže | [14 empty] | VV | 2 | 1 | True | 0 | ROZPOCET
| VV |  | (3,14*0,6^2-3,14*0,5^2)*(0,74+0,92) |  | 0.573 | [12 empty] | VV | 2 | 2 | True | 0 | ROZPOCET
| VV |  | "šachta-monolit | [14 empty] | VV | 2 | 1 | True | 0 | ROZPOCET
| VV |  | "Š1 | [14 empty] | VV | 2 | 1 | True | 0 | ROZPOCET
| VV |  | 0,3*2,1*1,9 |  | 1.197 | [12 empty] | VV | 2 | 2 | True | 0 | ROZPOCET
| VV |  | 0,2*2,5*(2,1+1,3)*2 |  | 3.4 | [12 empty] | VV | 2 | 2 | True | 0 | ROZPOCET
| VV |  | "Š3 | [14 empty] | VV | 2 | 1 | True | 0 | ROZPOCET
| VV |  | 1,8*1,8*0,3 |  | 0.972 | [12 empty] | VV | 2 | 2 | True | 0 | ROZPOCET
| VV |  | 0,2*2,5*(1,8+1,2)*2 |  | 3 | [12 empty] | VV | 2 | 2 | True | 0 | ROZPOCET
| VV |  | "Stoka DN 600/900 | [14 empty] | VV | 2 | 1 | True | 0 | ROZPOCET
| VV |  | (3,14*0,475^2-3,14*0,375^2)*31,0 |  | 8.274 | [12 empty] | VV | 2 | 2 | True | 0 | ROZPOCET
| VV |  | Součet |  | 17.416 | [12 empty] | VV | 2 | 4 | True | 1 | ROZPOCET
| D | 38 | Různé kompletní konstrukce |  |  |  | 0 |  |  |  |  | 0 |  | 2.8629 |  | 0 | 1 | D | 1 |  |  |  | ROZPOCET | [6 empty] | 0
32 | K | 38812921vl | Montáž ŽB dílců prefabrikovaných kanálů pro rozvody tvaru U hmotnosti do 1 t | kus | 15 |  | 0 |  |  | základní |  | 0 | 0.14737 | 2.2106 | 0 | 0 | 4 | K | 2 |  |  |  | ROZPOCET | 0 | 0 | 0 | 0 | 0 | 1 | 0 | 4 | 144591731
| VV |  | 5*3 |  | 15 | [12 empty] | VV | 2 | 2 | True | 1 | ROZPOCET
33 | M | 59213009 | žlab kabelový betonový k ochraně zemního drátovodného vedení 100x17x14cm | m | 15.15 |  | 0 | CS ÚRS 2025 02 |  | základní |  | 0 | 0.031 | 0.46965 | 0 | 0 | 8 | M | 2 |  |  |  | ROZPOCET | 0 | 0 | 0 | 0 | 0 | 1 | 0 | 4 | -1208188698
| VV |  | 5*3*1,01 |  | 15.15 | [12 empty] | VV | 2 | 2 | True | 1 | ROZPOCET
34 | M | 59213344 | poklop kabelového žlabu betonový 500x160x35mm | kus | 30.3 |  | 0 | CS ÚRS 2025 02 |  | základní |  | 0 | 0.006 | 0.1818 | 0 | 0 | 8 | M | 2 |  |  |  | ROZPOCET | 0 | 0 | 0 | 0 | 0 | 1 | 0 | 4 | -86923747
| VV |  | 5*3*2*1,01 |  | 30.3 | [12 empty] | VV | 2 | 2 | True | 1 | ROZPOCET
35 | K | 389972211R | Krytí žlabů výstražnou fólií z PVC 20 cm | m | 15 |  | 0 |  |  | základní |  | 0 | 6e-05 | 0.0009 | 0 | 0 | 4 | K | 2 |  |  |  | ROZPOCET | 0 | 0 | 0 | 0 | 0 | 1 | 0 | 4 | 992589152
| VV |  | 5*3,0 |  | 15 | [12 empty] | VV | 2 | 2 | True | 1 | ROZPOCET
| D | 4 | Vodorovné konstrukce |  |  |  | 0 |  |  |  |  | 0 |  | 48.8598 |  | 0 | 1 | D | 1 |  |  |  | ROZPOCET | [6 empty] | 0
36 | K | 451573111 | Lože pod potrubí, stoky a drobné objekty v otevřeném výkopu z písku a štěrkopísku do 63 mm | m3 | 15.982 |  | 0 | CS ÚRS 2025 02 |  | základní |  | 0 | 1.8908 | 30.2183 | 0 | 0 | 4 | K | 2 |  |  |  | ROZPOCET | 0 | 0 | 0 | 0 | 0 | 1 | 0 | 4 | 716772510
| VV |  | "stoka | [14 empty] | VV | 2 | 1 | True | 0 | ROZPOCET
| VV |  | 0,2*1,59*42,1 |  | 13.388 | [12 empty] | VV | 2 | 2 | True | 0 | ROZPOCET
| VV |  | "pod šachtou Š1 | [14 empty] | VV | 2 | 1 | True | 0 | ROZPOCET
| VV |  | 0,2*2,5*2,3 |  | 1.15 | [12 empty] | VV | 2 | 2 | True | 0 | ROZPOCET
| VV |  | "pod šachtami Š2 a Š3 | [14 empty] | VV | 2 | 1 | True | 0 | ROZPOCET
| VV |  | 0,2*1,9*1,9*2 |  | 1.444 | [12 empty] | VV | 2 | 2 | True | 0 | ROZPOCET
| VV |  | Součet |  | 15.982 | [12 empty] | VV | 2 | 4 | True | 1 | ROZPOCET
37 | K | 452112112 | Osazení betonových dílců prstenců nebo rámů pod poklopy a mříže do malty, výšky do 100 mm | kus | 2 |  | 0 | CS ÚRS 2025 02 |  | základní |  | 0 | 0.087418 | 0.17484 | 0 | 0 | 4 | K | 2 |  |  |  | ROZPOCET | 0 | 0 | 0 | 0 | 0 | 1 | 0 | 4 | 1579706273
38 | M | 59224184 | prstenec šachtový vyrovnávací betonový 625x120x40mm | kus | 1.01 |  | 0 | CS ÚRS 2025 02 |  | základní |  | 0 | 0.028 | 0.02828 | 0 | 0 | 8 | M | 2 |  |  |  | ROZPOCET | 0 | 0 | 0 | 0 | 0 | 1 | 0 | 4 | 1831935116
| VV |  | 1*1,01 |  | 1.01 | [12 empty] | VV | 2 | 2 | True | 1 | ROZPOCET
39 | M | 59224187 | prstenec šachtový vyrovnávací betonový 625x120x100mm | kus | 1.01 |  | 0 | CS ÚRS 2025 02 |  | základní |  | 0 | 0.068 | 0.06868 | 0 | 0 | 8 | M | 2 |  |  |  | ROZPOCET | 0 | 0 | 0 | 0 | 0 | 1 | 0 | 4 | -2058456594
| VV |  | 1*1,01 |  | 1.01 | [12 empty] | VV | 2 | 2 | True | 0 | ROZPOCET
40 | K | 452112122 | Osazení betonových dílců prstenců nebo rámů pod poklopy a mříže do malty, výšky přes 100 do 200 mm | kus | 3 |  | 0 | CS ÚRS 2025 02 |  | základní |  | 0 | 0.087418 | 0.26225 | 0 | 0 | 4 | K | 2 |  |  |  | ROZPOCET | 0 | 0 | 0 | 0 | 0 | 1 | 0 | 4 | 1495913249
41 | M | 59224188 | prstenec šachtový vyrovnávací betonový 625x120x120mm | kus | 3.03 |  | 0 | CS ÚRS 2025 02 |  | základní |  | 0 | 0.081 | 0.24543 | 0 | 0 | 8 | M | 2 |  |  |  | ROZPOCET | 0 | 0 | 0 | 0 | 0 | 1 | 0 | 4 | -2105668637
| VV |  | 3*1,01 |  | 3.03 | [12 empty] | VV | 2 | 2 | True | 0 | ROZPOCET
42 | K | 452311131 | Podkladní a zajišťovací konstrukce z betonu prostého v otevřeném výkopu bez zvýšených nároků na prostředí desky pod potrubí, stoky a drobné objekty z betonu tř. C 12/15 | m3 | 7.755 |  | 0 | CS ÚRS 2025 02 |  | základní |  | 0 | 2.301 | 17.8444 | 0 | 0 | 4 | K | 2 |  |  |  | ROZPOCET | 0 | 0 | 0 | 0 | 0 | 1 | 0 | 4 | 200567163
| VV |  | "stoka | [14 empty] | VV | 2 | 1 | True | 0 | ROZPOCET
| VV |  | 0,1*1,59*42,1 |  | 6.694 | [12 empty] | VV | 2 | 2 | True | 0 | ROZPOCET
| VV |  | "pod šachtou Š1 | [14 empty] | VV | 2 | 1 | True | 0 | ROZPOCET
| VV |  | 0,1*2,3*2,1 |  | 0.483 | [12 empty] | VV | 2 | 2 | True | 0 | ROZPOCET
| VV |  | "pod šachtami Š2 a Š3 | [14 empty] | VV | 2 | 1 | True | 0 | ROZPOCET
| VV |  | 0,1*1,7*1,7*2 |  | 0.578 | [12 empty] | VV | 2 | 2 | True | 0 | ROZPOCET
| VV |  | Součet |  | 7.755 | [12 empty] | VV | 2 | 4 | True | 1 | ROZPOCET
43 | K | 452351111 | Bednění podkladních a zajišťovacích konstrukcí v otevřeném výkopu desek nebo sedlových loží pod potrubí, stoky a drobné objekty zřízení | m2 | 2.24 |  | 0 | CS ÚRS 2025 02 |  | základní |  | 0 | 0.00788 | 0.017651 | 0 | 0 | 4 | K | 2 |  |  |  | ROZPOCET | 0 | 0 | 0 | 0 | 0 | 1 | 0 | 4 | 716387784
| VV |  | "pod šachtou Š1 | [14 empty] | VV | 2 | 1 | True | 0 | ROZPOCET
| VV |  | 0,1*(2,1+2,3)*2 |  | 0.88 | [12 empty] | VV | 2 | 2 | True | 0 | ROZPOCET
| VV |  | "pod šachtami Š2 a Š3 | [14 empty] | VV | 2 | 1 | True | 0 | ROZPOCET
| VV |  | 0,1*1,7*4*2 |  | 1.36 | [12 empty] | VV | 2 | 2 | True | 0 | ROZPOCET
| VV |  | Součet |  | 2.24 | [12 empty] | VV | 2 | 4 | True | 1 | ROZPOCET
44 | K | 452351112 | Bednění podkladních a zajišťovacích konstrukcí v otevřeném výkopu desek nebo sedlových loží pod potrubí, stoky a drobné objekty odstranění | m2 | 2.24 |  | 0 | CS ÚRS 2025 02 |  | základní |  | 0 | 0 | 0 | 0 | 0 | 4 | K | 2 |  |  |  | ROZPOCET | 0 | 0 | 0 | 0 | 0 | 1 | 0 | 4 | -1605574788
| D | 6 | Úpravy povrchů, podlahy a osazování výplní |  |  |  | 0 |  |  |  |  | 0 |  | 1.8984 |  | 0 | 1 | D | 1 |  |  |  | ROZPOCET | [6 empty] | 0
45 | K | 617633111 | Vnitřní úprava povrchu betonových šachet stěrkou z těsnící cementové malty dvouvrstvou, šachet čtyř a vícehranných | m2 | 25.9 |  | 0 | CS ÚRS 2025 02 |  | základní |  | 0 | 0.008 | 0.2072 | 0 | 0 | 4 | K | 2 |  |  |  | ROZPOCET | 0 | 0 | 0 | 0 | 0 | 1 | 0 | 4 | 1276098221
| VV |  | "Š1 | [14 empty] | VV | 2 | 1 | True | 0 | ROZPOCET
| VV |  | 1,89*(1,3+1,5)*2 |  | 10.584 | [12 empty] | VV | 2 | 2 | True | 0 | ROZPOCET
| VV |  | 1,3*1,5-3,14*0,5*0,5+0,2*3,14*1,0 |  | 1.793 | [12 empty] | VV | 2 | 2 | True | 0 | ROZPOCET
| VV |  | "Š3 | [14 empty] | VV | 2 | 1 | True | 0 | ROZPOCET
| VV |  | 2,55*1,2*4 |  | 12.24 | [12 empty] | VV | 2 | 2 | True | 0 | ROZPOCET
| VV |  | 1,2*1,2-3,14*0,5*0,5+0,2*3,14*1,0 |  | 1.283 | [12 empty] | VV | 2 | 2 | True | 0 | ROZPOCET
| VV |  | Součet |  | 25.9 | [12 empty] | VV | 2 | 4 | True | 1 | ROZPOCET
46 | K | 631311113 | Mazanina z betonu prostého bez zvýšených nároků na prostředí tl. přes 50 do 80 mm tř. C 12/15 | m3 | 0.396 |  | 0 | CS ÚRS 2025 02 |  | základní |  | 0 | 2.301 | 0.9112 | 0 | 0 | 4 | K | 2 |  |  |  | ROZPOCET | 0 | 0 | 0 | 0 | 0 | 1 | 0 | 4 | -2048281946
| VV |  | "Š1 - spádový beton | [14 empty] | VV | 2 | 1 | True | 0 | ROZPOCET
| VV |  | 0,07*((1,9*2,1)-(PI*0,5*0,5)) |  | 0.224 | [12 empty] | VV | 2 | 2 | True | 0 | ROZPOCET
| VV |  | "Š1 - spádový beton | [14 empty] | VV | 2 | 1 | True | 0 | ROZPOCET
| VV |  | 0,07*((1,8*1,8)-(PI*0,5*0,5)) |  | 0.172 | [12 empty] | VV | 2 | 2 | True | 0 | ROZPOCET
| VV |  | Součet |  | 0.396 | [12 empty] | VV | 2 | 4 | True | 1 | ROZPOCET
47 | K | 631311123 | Mazanina z betonu prostého bez zvýšených nároků na prostředí tl. přes 80 do 120 mm tř. C 12/15 | m3 | 0.339 |  | 0 | CS ÚRS 2025 02 |  | základní |  | 0 | 2.301 | 0.78005 | 0 | 0 | 4 | K | 2 |  |  |  | ROZPOCET | 0 | 0 | 0 | 0 | 0 | 1 | 0 | 4 | 378650680
| VV |  | "Š1"0,1*1,3*1,5 |  | 0.195 | [12 empty] | VV | 2 | 2 | True | 0 | ROZPOCET
| VV |  | "Š3"0,1*1,2*1,2 |  | 0.144 | [12 empty] | VV | 2 | 2 | True | 0 | ROZPOCET
| VV |  | Součet |  | 0.339 | [12 empty] | VV | 2 | 4 | True | 1 | ROZPOCET
48 | K | 631319192 | Příplatek k cenám mazanin za práci v nízkém (do 1,30 m) prostoru mazanina tl. přes 80 do 120 mm | m3 | 0.339 |  | 0 | CS ÚRS 2023 02 |  | základní |  | 0 | 0 | 0 | 0 | 0 | 4 | K | 2 |  |  |  | ROZPOCET | 0 | 0 | 0 | 0 | 0 | 1 | 0 | 4 | 1373722310
49 | K | 631319195 | Příplatek k cenám mazanin za malou plochu do 5 m2 jednotlivě, mazanina tl. přes 50 do 80 mm | m3 | 0.396 |  | 0 | CS ÚRS 2025 02 |  | základní |  | 0 | 0 | 0 | 0 | 0 | 4 | K | 2 |  |  |  | ROZPOCET | 0 | 0 | 0 | 0 | 0 | 1 | 0 | 4 | 1660517394
| D | 8 | Trubní vedení |  |  |  | 0 |  |  |  |  | 0 |  | 223.7958 |  | 0.152 | 1 | D | 1 |  |  |  | ROZPOCET | [6 empty] | 0
| D | 82 | Potrubí z trub železobetonových a předpjatých |  |  |  | 0 |  |  |  |  | 0 |  | 33.6863 |  | 0 | 1 | D | 2 |  |  |  | ROZPOCET | [6 empty] | 0
50 | K | 823421211 | Montáž potrubí z trub železobetonových vejčitých v otevřeném výkopu ve sklonu do 20 % s integrovaným pryžovým těsněním a čedičovou výstelkou DN 500/750 | m | 42.1 |  | 0 | CS ÚRS 2025 02 |  | základní |  | 0 | 0.00023 | 0.009683 | 0 | 0 | 4 | K | 3 |  |  |  | ROZPOCET | 0 | 0 | 0 | 0 | 0 | 1 | 0 | 4 | -1154455887
51 | M | 59223038 | trouba ŽB vejčitá hrdlová s čedičovou výstelkou 50x75cm | m | 42.521 |  | 0 | CS ÚRS 2025 02 |  | základní |  | 0 | 0.792 | 33.6766 | 0 | 0 | 8 | M | 3 |  |  |  | ROZPOCET | 0 | 0 | 0 | 0 | 0 | 1 | 0 | 4 | 1018962208
| VV |  | 42,1*1,01 |  | 42.521 | [12 empty] | VV | 3 | 2 | True | 0 | ROZPOCET
| D | 89 | Ostatní konstrukce |  |  |  | 0 |  |  |  |  | 0 |  | 190.1095 |  | 0.152 | 1 | D | 2 |  |  |  | ROZPOCET | [6 empty] | 0
52 | K | 894104121vl | Žlaby šachet z cihel čedičových kanalizačních průměru do 500 mm | m3 | 0.097 |  | 0 |  |  | základní |  | 0 | 3.3752 | 0.3274 | 0 | 0 | 4 | K | 3 |  |  |  | ROZPOCET | 0 | 0 | 0 | 0 | 0 | 1 | 0 | 4 | 1891307406
| VV |  | "Š1 | [14 empty] | VV | 3 | 1 | True | 0 | ROZPOCET
| VV |  | 0,14*(1,3+0,8+1,5)*0,115 |  | 0.058 | [12 empty] | VV | 3 | 2 | True | 0 | ROZPOCET
| VV |  | "Š3 | [14 empty] | VV | 3 | 1 | True | 0 | ROZPOCET
| VV |  | 0,14*(1,2+1,2)*0,115 |  | 0.039 | [12 empty] | VV | 3 | 2 | True | 0 | ROZPOCET
| VV |  | Součet |  | 0.097 | [12 empty] | VV | 3 | 4 | True | 1 | ROZPOCET
53 | M | 59720004vl | D+M žlab obložený čedičovými segmenty DN 500/750 | ks | 1 |  | 0 |  |  | základní |  | 0 | 0.048 | 0.048 | 0 | 0 | 8 | M | 3 |  |  |  | ROZPOCET | 0 | 0 | 0 | 0 | 0 | 1 | 0 | 4 | 2119008883
54 | M | 59720005vl | D+M žlab obložený čedičovými segmenty DN 500/750 - DN 600/900 | ks | 1 |  | 0 |  |  | základní |  | 0 | 0.048 | 0.048 | 0 | 0 | 8 | M | 3 |  |  |  | ROZPOCET | 0 | 0 | 0 | 0 | 0 | 1 | 0 | 4 | -891191160
55 | K | 894201161 | Ostatní konstrukce na trubním vedení z prostého betonu dno šachet tloušťky přes 200 mm z betonu se zvýšenými nároky na prostředí tř. C 30/37 | m3 | 2.169 |  | 0 | CS ÚRS 2025 02 |  | základní |  | 0 | 2.5019 | 5.4266 | 0 | 0 | 4 | K | 3 |  |  |  | ROZPOCET | 0 | 0 | 0 | 0 | 0 | 1 | 0 | 4 | -593142863
| VV |  | "XC4 (HV4-B20) | [14 empty] | VV | 3 | 1 | True | 0 | ROZPOCET
| VV |  | "Š1 | [14 empty] | VV | 3 | 1 | True | 0 | ROZPOCET
| VV |  | 0,3*2,1*1,9 |  | 1.197 | [12 empty] | VV | 3 | 2 | True | 0 | ROZPOCET
| VV |  | "Š3 | [14 empty] | VV | 3 | 1 | True | 0 | ROZPOCET
| VV |  | 0,3*1,8*1,8 |  | 0.972 | [12 empty] | VV | 3 | 2 | True | 0 | ROZPOCET
| VV |  | Součet |  | 2.169 | [12 empty] | VV | 3 | 4 | True | 1 | ROZPOCET
56 | K | 894201261 | Ostatní konstrukce na trubním vedení z prostého betonu stěny šachet tloušťky přes 200 mm z betonu se zvýšenými nároky na prostředí tř. C 30/37 | m3 | 7.642 |  | 0 | CS ÚRS 2025 02 |  | základní |  | 0 | 2.5019 | 19.1193 | 0 | 0 | 4 | K | 3 |  |  |  | ROZPOCET | 0 | 0 | 0 | 0 | 0 | 1 | 0 | 4 | -467403438
| VV |  | "XC4 (HV4-B20) | [14 empty] | VV | 3 | 1 | True | 0 | ROZPOCET
| VV |  | "Š1 | [14 empty] | VV | 3 | 1 | True | 0 | ROZPOCET
| VV |  | 0,3*1,99*(1,9+1,5)*2 |  | 4.06 | [12 empty] | VV | 3 | 2 | True | 0 | ROZPOCET
| VV |  | -0,3*(PI*0,315*0,315)*3 |  | -0.281 | [12 empty] | VV | 3 | 2 | True | 0 | ROZPOCET
| VV |  | "Š3 | [14 empty] | VV | 3 | 1 | True | 0 | ROZPOCET
| VV |  | 0,3*2,25*(1,8+1,2)*2 |  | 4.05 | [12 empty] | VV | 3 | 2 | True | 0 | ROZPOCET
| VV |  | -0,3*(PI*0,315*0,315)*2 |  | -0.187 | [12 empty] | VV | 3 | 2 | True | 0 | ROZPOCET
| VV |  | Součet |  | 7.642 | [12 empty] | VV | 3 | 4 | True | 1 | ROZPOCET
57 | K | 894302262 | Ostatní konstrukce na trubním vedení ze železobetonu strop šachet vodovodních nebo kanalizačních z betonu se zvýšenými nároky na prostředí tř. C 30/37 | m3 | 1.132 |  | 0 | CS ÚRS 2025 02 |  | základní |  | 0 | 2.5019 | 2.8321 | 0 | 0 | 4 | K | 3 |  |  |  | ROZPOCET | 0 | 0 | 0 | 0 | 0 | 1 | 0 | 4 | 349294817
| VV |  | "XC4 (HV4-B20) | [14 empty] | VV | 3 | 1 | True | 0 | ROZPOCET
| VV |  | "Š1 | [14 empty] | VV | 3 | 1 | True | 0 | ROZPOCET
| VV |  | 0,2*1,9*2,1 |  | 0.798 | [12 empty] | VV | 3 | 2 | True | 0 | ROZPOCET
| VV |  | -3,14*0,5*0,5*0,2 |  | -0.157 | [12 empty] | VV | 3 | 2 | True | 0 | ROZPOCET
| VV |  | "Š3 | [14 empty] | VV | 3 | 1 | True | 0 | ROZPOCET
| VV |  | 0,2*1,8*1,8 |  | 0.648 | [12 empty] | VV | 3 | 2 | True | 0 | ROZPOCET
| VV |  | -3,14*0,5*0,5*0,2 |  | -0.157 | [12 empty] | VV | 3 | 2 | True | 0 | ROZPOCET
| VV |  | Součet |  | 1.132 | [12 empty] | VV | 3 | 4 | True | 1 | ROZPOCET
58 | K | 894411311 | Osazení betonových nebo železobetonových dílců pro šachty skruží rovných | kus | 2 |  | 0 | CS ÚRS 2025 02 |  | základní |  | 0 | 0.010186 | 0.020372 | 0 | 0 | 4 | K | 3 |  |  |  | ROZPOCET | 0 | 0 | 0 | 0 | 0 | 1 | 0 | 4 | 636025389
| VV |  | 1+1 |  | 2 | [12 empty] | VV | 3 | 2 | True | 1 | ROZPOCET
59 | M | 59224416 | skruž betonové šachty DN 1000 kanalizační 100x25x10cm stupadla poplastovaná | kus | 1.01 |  | 0 | CS ÚRS 2025 02 |  | základní |  | 0 | 0.215 | 0.21715 | 0 | 0 | 8 | M | 3 |  |  |  | ROZPOCET | 0 | 0 | 0 | 0 | 0 | 1 | 0 | 4 | -1906620475
| VV |  | 1*1,01 |  | 1.01 | [12 empty] | VV | 3 | 2 | True | 0 | ROZPOCET
60 | M | 59224418 | skruž betonové šachty DN 1000 kanalizační 100x50x10cm stupadla poplastovaná | kus | 1.01 |  | 0 | CS ÚRS 2025 02 |  | základní |  | 0 | 0.43 | 0.4343 | 0 | 0 | 8 | M | 3 |  |  |  | ROZPOCET | 0 | 0 | 0 | 0 | 0 | 1 | 0 | 4 | -2041717911
| VV |  | 1*1,01 |  | 1.01 | [12 empty] | VV | 3 | 2 | True | 1 | ROZPOCET
61 | M | 59224348 | těsnění elastomerové pro spojení šachetních dílů DN 1000 | kus | 1 |  | 0 | CS ÚRS 2025 02 |  | základní |  | 0 | 0.002 | 0.002 | 0 | 0 | 8 | M | 3 |  |  |  | ROZPOCET | 0 | 0 | 0 | 0 | 0 | 1 | 0 | 4 | -1592837678
62 | K | 894412411 | Osazení betonových nebo železobetonových dílců pro šachty skruží přechodových | kus | 3 |  | 0 | CS ÚRS 2025 02 |  | základní |  | 0 | 0.01248 | 0.03744 | 0 | 0 | 4 | K | 3 |  |  |  | ROZPOCET | 0 | 0 | 0 | 0 | 0 | 1 | 0 | 4 | -472534907
63 | M | 59224312 | konus betonové šachty DN 1000 kanalizační 100x62,5x58cm tl stěny 12 stupadla poplastovaná | kus | 3.03 |  | 0 | CS ÚRS 2025 02 |  | základní |  | 0 | 0.585 | 1.7725 | 0 | 0 | 8 | M | 3 |  |  |  | ROZPOCET | 0 | 0 | 0 | 0 | 0 | 1 | 0 | 4 | -302159595
| VV |  | 3*1,01 |  | 3.03 | [12 empty] | VV | 3 | 2 | True | 0 | ROZPOCET
64 | K | 894414111 | Osazení betonových nebo železobetonových dílců pro šachty skruží základových (dno) | kus | 1 |  | 0 | CS ÚRS 2025 02 |  | základní |  | 0 | 0.028538 | 0.028538 | 0 | 0 | 4 | K | 3 |  |  |  | ROZPOCET | 0 | 0 | 0 | 0 | 0 | 1 | 0 | 4 | 812676560
65 | M | 5922435VL | dno betonové šachty kanalizační jednolité 150x139x100cm | kus | 5.05 |  | 0 |  |  | základní |  | 0 | 9.184 | 46.3792 | 0 | 0 | 8 | M | 3 |  |  |  | ROZPOCET | 0 | 0 | 0 | 0 | 0 | 1 | 0 | 4 | -479672568
| VV |  | 5*1,01 |  | 5.05 | [12 empty] | VV | 3 | 2 | True | 0 | ROZPOCET
66 | M | 59224341 | těsnění elastomerové pro spojení šachetních dílů DN 1200 | kus | 1 |  | 0 | CS ÚRS 2025 02 |  | základní |  | 0 | 0.003 | 0.003 | 0 | 0 | 8 | M | 3 |  |  |  | ROZPOCET | 0 | 0 | 0 | 0 | 0 | 1 | 0 | 4 | -1409516810
67 | K | 894414211 | Osazení betonových nebo železobetonových dílců pro šachty desek zákrytových | kus | 1 |  | 0 | CS ÚRS 2025 02 |  | základní |  | 0 | 0.03927 | 0.03927 | 0 | 0 | 4 | K | 3 |  |  |  | ROZPOCET | 0 | 0 | 0 | 0 | 0 | 1 | 0 | 4 | -312925740
68 | M | 59224433vl | deska betonová zákrytová šachty DN 1200 kanalizační 100/62,5x16,5cm | kus | 5.05 |  | 0 |  |  | základní |  | 0 | 1.09 | 5.5045 | 0 | 0 | 8 | M | 3 |  |  |  | ROZPOCET | 0 | 0 | 0 | 0 | 0 | 1 | 0 | 4 | 1926101279
| VV |  | 5*1,01 |  | 5.05 | [12 empty] | VV | 3 | 2 | True | 1 | ROZPOCET
69 | K | 894501111 | Bednění konstrukcí na trubním vedení stěn šachet pravoúhlých nebo čtyř a vícehranných oboustranné zřízení | m2 | 58.624 |  | 0 | CS ÚRS 2025 02 |  | základní |  | 0 | 0.0054476 | 0.31936 | 0 | 0 | 4 | K | 3 |  |  |  | ROZPOCET | 0 | 0 | 0 | 0 | 0 | 1 | 0 | 4 | -1477557765
| VV |  | "Š1 | [14 empty] | VV | 3 | 1 | True | 0 | ROZPOCET
| VV |  | (1,9+2,1)*2*2,29+(1,5+1,3)*2*1,99 |  | 29.464 | [12 empty] | VV | 3 | 2 | True | 0 | ROZPOCET
| VV |  | "Š3 | [14 empty] | VV | 3 | 1 | True | 0 | ROZPOCET
| VV |  | 1,8*4*2,55+1,2*4*2,25 |  | 29.16 | [12 empty] | VV | 3 | 2 | True | 0 | ROZPOCET
| VV |  | Součet |  | 58.624 | [12 empty] | VV | 3 | 4 | True | 1 | ROZPOCET
70 | K | 894501112 | Bednění konstrukcí na trubním vedení stěn šachet pravoúhlých nebo čtyř a vícehranných oboustranné odstranění | m2 | 58.624 |  | 0 | CS ÚRS 2025 02 |  | základní |  | 0 | 0 | 0 | 0 | 0 | 4 | K | 3 |  |  |  | ROZPOCET | 0 | 0 | 0 | 0 | 0 | 1 | 0 | 4 | 1717667321
71 | K | 894501211 | Bednění konstrukcí na trubním vedení deskových stropů šachet zřízení | m2 | 9.486 |  | 0 | CS ÚRS 2025 02 |  | základní |  | 0 | 0.00487 | 0.046197 | 0 | 0 | 4 | K | 3 |  |  |  | ROZPOCET | 0 | 0 | 0 | 0 | 0 | 1 | 0 | 4 | -932277930
| VV |  | "Š1 | [14 empty] | VV | 3 | 1 | True | 0 | ROZPOCET
| VV |  | 0,2*(1,9+2,1)*2+0,2*3,14*1,0+1,3*1,5 |  | 4.178 | [12 empty] | VV | 3 | 2 | True | 0 | ROZPOCET
| VV |  | "Š3 | [14 empty] | VV | 3 | 1 | True | 0 | ROZPOCET
| VV |  | 0,2*1,8*4+0,2*3,14*1,0+1,8*1,8 |  | 5.308 | [12 empty] | VV | 3 | 2 | True | 0 | ROZPOCET
| VV |  | Součet |  | 9.486 | [12 empty] | VV | 3 | 4 | True | 1 | ROZPOCET
72 | K | 894501212 | Bednění konstrukcí na trubním vedení deskových stropů šachet odstranění | m2 | 9.486 |  | 0 | CS ÚRS 2025 02 |  | základní |  | 0 | 0 | 0 | 0 | 0 | 4 | K | 3 |  |  |  | ROZPOCET | 0 | 0 | 0 | 0 | 0 | 1 | 0 | 4 | -1118575289
73 | K | 894501221 | Bednění konstrukcí na trubním vedení podpěrná konstrukce stropů šachet zřízení | m2 | 7.23 |  | 0 | CS ÚRS 2025 02 |  | základní |  | 0 | 0.0018 | 0.013014 | 0 | 0 | 4 | K | 3 |  |  |  | ROZPOCET | 0 | 0 | 0 | 0 | 0 | 1 | 0 | 4 | -994426956
| VV |  | 1,9*2,1+1,8*1,8 |  | 7.23 | [12 empty] | VV | 3 | 2 | True | 1 | ROZPOCET
74 | K | 894501222 | Bednění konstrukcí na trubním vedení podpěrná konstrukce stropů šachet odstranění | m2 | 7.23 |  | 0 | CS ÚRS 2025 02 |  | základní |  | 0 | 0 | 0 | 0 | 0 | 4 | K | 3 |  |  |  | ROZPOCET | 0 | 0 | 0 | 0 | 0 | 1 | 0 | 4 | 1310223532
75 | K | 894608112 | Výztuž šachet z betonářské oceli 10 505 (R) nebo BSt 500 | t | 0.425 |  | 0 | CS ÚRS 2025 02 |  | základní |  | 0 | 1.0423 | 0.44299 | 0 | 0 | 4 | K | 3 |  |  |  | ROZPOCET | 0 | 0 | 0 | 0 | 0 | 1 | 0 | 4 | -967008987
| VV |  | (212,24+173,87)*1,1/1000 |  | 0.425 | [12 empty] | VV | 3 | 2 | True | 0 | ROZPOCET
76 | K | 894608211 | Výztuž šachet ze svařovaných sítí typu Kari | t | 0.431 |  | 0 | CS ÚRS 2025 02 |  | základní |  | 0 | 0.99735 | 0.42986 | 0 | 0 | 4 | K | 3 |  |  |  | ROZPOCET | 0 | 0 | 0 | 0 | 0 | 1 | 0 | 4 | -1215608879
| VV |  | (199,31+192,71)*1,1/1000 |  | 0.431 | [12 empty] | VV | 3 | 2 | True | 0 | ROZPOCET
77 | K | 899104112 | Osazení poklopů šachtových litinových, ocelových nebo železobetonových včetně rámů pro třídu zatížení D400, E600 | kus | 3 |  | 0 | CS ÚRS 2025 02 |  | základní |  | 0 | 0.09 | 0.27 | 0 | 0 | 4 | K | 3 |  |  |  | ROZPOCET | 0 | 0 | 0 | 0 | 0 | 1 | 0 | 4 | 992574597
78 | M | 28688822R | poklop litinový D600 - vzor BRNO | kus | 3 |  | 0 |  |  | základní |  | 0 | 0.196 | 0.588 | 0 | 0 | 8 | M | 3 |  |  |  | ROZPOCET | 0 | 0 | 0 | 0 | 0 | 1 | 0 | 4 | -1861219888
79 | K | 899501411 | Stupadla do šachet a drobných objektů ocelová s PE povlakem vidlicová s vysekáním otvoru v betonu | kus | 13 |  | 0 | CS ÚRS 2025 02 |  | základní |  | 0 | 0.01299 | 0.16887 | 0.004 | 0.052 | 4 | K | 3 |  |  |  | ROZPOCET | 0 | 0 | 0 | 0 | 0 | 1 | 0 | 4 | 184365319
80 | K | 899623141 | Obetonování potrubí nebo zdiva stok betonem prostým v otevřeném výkopu, betonem tř. C 12/15 | m3 | 45.889 |  | 0 | CS ÚRS 2025 02 |  | základní |  | 0 | 2.301 | 105.5915 | 0 | 0 | 4 | K | 3 |  |  |  | ROZPOCET | 0 | 0 | 0 | 0 | 0 | 1 | 0 | 4 | 1260739396
| VV |  | "DN 500/700 | [14 empty] | VV | 3 | 1 | True | 0 | ROZPOCET
| VV |  | 0,545*42,1*2 |  | 45.889 | [12 empty] | VV | 3 | 2 | True | 1 | ROZPOCET
81 | K | R82013772 | D+M bobtnavý pásek | m | 10.21 |  | 0 |  |  | základní |  | 0 | 0 | 0 | 0 | 0 | 4 | K | 3 |  |  |  | ROZPOCET | 0 | 0 | 0 | 0 | 0 | 1 | 0 | 4 | -786198593
| VV |  | PI*0,625*4+PI*0,75 |  | 10.21 | [12 empty] | VV | 3 | 2 | True | 1 | ROZPOCET
82 | K | 82013773 | D+M utěsnění pracovní spáry např. těsnící pás KAB 150 + kotvící třmeny | m | 12.8 |  | 0 |  |  | základní |  | 0 | 0 | 0 | 0 | 0 | 4 | K | 3 |  |  |  | ROZPOCET | 0 | 0 | 0 | 0 | 0 | 1 | 0 | 4 | 261768068
| VV |  | (1,6+1,8)*2 |  | 6.8 | [12 empty] | VV | 3 | 2 | True | 0 | ROZPOCET
| VV |  | 1,5*4 |  | 6 | [12 empty] | VV | 3 | 2 | True | 0 | ROZPOCET
| VV |  | Součet |  | 12.8 | [12 empty] | VV | 3 | 4 | True | 1 | ROZPOCET
83 | K | R89013777 | D+M spáry mezi troubami vyplněny vhodnou cementovou maltou např. Ergelit | m | 12.566 |  | 0 |  |  | základní |  | 0 | 0 | 0 | 0 | 0 | 4 | K | 3 |  |  |  | ROZPOCET | 0 | 0 | 0 | 0 | 0 | 1 | 0 | 4 | -775897925
| VV |  | Pi*1,0*4 |  | 12.566 | [12 empty] | VV | 3 | 2 | True | 1 | ROZPOCET
84 | K | 899101211 | Demontáž poklopů litinových a ocelových včetně rámů, hmotnosti jednotlivě do 50 kg | kus | 2 |  | 0 | CS ÚRS 2025 02 |  | základní |  | 0 | 0 | 0 | 0.05 | 0.1 | 4 | K | 3 |  |  |  | ROZPOCET | 0 | 0 | 0 | 0 | 0 | 1 | 0 | 4 | 1708557965
| D | 9 | Ostatní konstrukce a práce, bourání |  |  |  | 0 |  |  |  |  | 0 |  | 0 |  | 0 | 1 | D | 1 |  |  |  | ROZPOCET | [6 empty] | 0
| D | 997 | Přesun sutě |  |  |  | 0 |  |  |  |  | 0 |  | 0 |  | 0 | 1 | D | 2 |  |  |  | ROZPOCET | [6 empty] | 0
85 | K | 997221551 | Vodorovná doprava suti bez naložení, ale se složením a s hrubým urovnáním ze sypkých materiálů, na vzdálenost do 1 km | t | 118.055 |  | 0 | CS ÚRS 2025 02 |  | základní |  | 0 | 0 | 0 | 0 | 0 | 4 | K | 3 |  |  |  | ROZPOCET | 0 | 0 | 0 | 0 | 0 | 1 | 0 | 4 | 1168180581
86 | K | 997221559 | Vodorovná doprava suti bez naložení, ale se složením a s hrubým urovnáním ze sypkých materiálů, na vzdálenost Příplatek k ceně za každý další započatý 1 km přes 1 km | t | 590.275 |  | 0 | CS ÚRS 2025 02 |  | základní |  | 0 | 0 | 0 | 0 | 0 | 4 | K | 3 |  |  |  | ROZPOCET | 0 | 0 | 0 | 0 | 0 | 1 | 0 | 4 | 798413861
| VV |  | 118,055*5 'Přepočtené koeficientem množství |  | 590.275 | [12 empty] | VV | 3 | 2 | False | 1 | ROZPOCET
87 | K | 997221873 | Poplatek za uložení stavebního odpadu na recyklační skládce (skládkovné) zeminy a kamení zatříděného do Katalogu odpadů pod kódem 17 05 04 | t | 2.074 |  | 0 | CS ÚRS 2025 02 |  | základní |  | 0 | 0 | 0 | 0 | 0 | 4 | K | 3 |  |  |  | ROZPOCET | 0 | 0 | 0 | 0 | 0 | 1 | 0 | 4 | 1011301931
| VV |  | "pol. 2 | [14 empty] | VV | 3 | 1 | True | 0 | ROZPOCET
| VV |  | 2,074 |  | 2.074 | [12 empty] | VV | 3 | 2 | True | 1 | ROZPOCET
88 | K | 997223802VL | Poplatek za uložení stavebního odpadu na skládce (skládkovné) betonového s příměsí | t | 115.981 |  | 0 |  |  | základní |  | 0 | 0 | 0 | 0 | 0 | 4 | K | 3 |  |  |  | ROZPOCET | 0 | 0 | 0 | 0 | 0 | 1 | 0 | 4 | -461616317
| VV |  | "odd. 1 | [14 empty] | VV | 3 | 1 | True | 0 | ROZPOCET
| VV |  | 2,938 |  | 2.938 | [12 empty] | VV | 3 | 2 | True | 0 | ROZPOCET
| VV |  | "odd. 35 | [14 empty] | VV | 3 | 1 | True | 0 | ROZPOCET
| VV |  | 112,891 |  | 112.891 | [12 empty] | VV | 3 | 2 | True | 0 | ROZPOCET
| VV |  | "odd. 89 | [14 empty] | VV | 3 | 1 | True | 0 | ROZPOCET
| VV |  | 0,152 |  | 0.152 | [12 empty] | VV | 3 | 2 | True | 0 | ROZPOCET
| VV |  | Součet |  | 115.981 | [12 empty] | VV | 3 | 4 | True | 1 | ROZPOCET
| D | 998 | Přesun hmot |  |  |  | 0 |  |  |  |  | 0 |  | 0 |  | 0 | 1 | D | 2 |  |  |  | ROZPOCET | [6 empty] | 0
89 | K | 998274101 | Přesun hmot pro trubní vedení hloubené z trub betonových nebo železobetonových pro vodovody nebo kanalizace v otevřeném výkopu dopravní vzdálenost do 15 m | t | 287.085 |  | 0 | CS ÚRS 2025 02 |  | základní |  | 0 | 0 | 0 | 0 | 0 | 4 | K | 3 |  |  |  | ROZPOCET | 0 | 0 | 0 | 0 | 0 | 1 | 0 | 4 | 1561156865

## SO 330 - Vodovodní řad
{48e956cc-0d62-42cc-9341-4259681bd3bb}
2
| KRYCÍ LIST SOUPISU PRACÍ | [7 empty] | v --- níže se nacházejí doplnkové a pomocné údaje k sestavám --- v | [8 empty] | False
Stavba:
BRNO, LEITNEROVA III, REKONSTRUKCE KANALIZACE A VODOVODU ÚSEK KŘÍDLOVICKÁ - LEITNEROVÁ
Objekt:
SO 330 - Vodovodní řad
| KSO: |  |  |  |  | CC-CZ:
| Místo: |  |  |  |  | Datum: | 16. 11. 2025
| Zadavatel: |  |  |  |  | IČ: | 44992785
|  | Statutární město Brno |  |  |  | DIČ:
| Uchazeč: |  |  |  |  | IČ: | Vyplň údaj
|  | Vyplň údaj |  |  |  | DIČ: | Vyplň údaj
| Projektant: |  |  |  |  | IČ: | 44012900
|  | PROVO, spol. s r.o. |  |  |  | DIČ: | CZ44012900
| Zpracovatel: |  |  |  |  | IČ:
DIČ:
Poznámka:
| Cena bez DPH | [5 empty] | 0
|  |  | Základ daně |  |  | Sazba daně | Výše daně
| DPH | základní | 0 |  |  | 21% | 0
|  | snížená | 0 |  |  | 12% | 0
|  | zákl. přenesená | 0 |  |  | 21% | 0
|  | sníž. přenesená | 0 |  |  | 12% | 0
|  | nulová | 0 |  |  | 0% | 0
| Cena s DPH |  |  | v | CZK |  | 0
| Projektant |  |  | Zpracovatel
| Datum a podpis: |  | Razítko | Datum a podpis: |  |  | Razítko
| Objednavatel |  |  | Uchazeč
| Datum a podpis: |  | Razítko | Datum a podpis: |  |  | Razítko
REKAPITULACE ČLENĚNÍ SOUPISU PRACÍ
Stavba:
BRNO, LEITNEROVA III, REKONSTRUKCE KANALIZACE A VODOVODU ÚSEK KŘÍDLOVICKÁ - LEITNEROVÁ
Objekt:
SO 330 - Vodovodní řad
Místo: | [5 empty] | Datum: | 16. 11. 2025
Zadavatel: |  |  | Statutární město Brno |  |  | Projektant: | PROVO, spol. s r.o.
Uchazeč: |  |  | Vyplň údaj |  |  | Zpracovatel:
Kód dílu - Popis | [6 empty] | Cena celkem [CZK]
Náklady ze soupisu prací | [6 empty] | 0 | [11 empty] | -1
| HSV - Práce a dodávky HSV | [5 empty] | 0
| 1 - Zemní práce | [5 empty] | 0
| 2 - Zakládání | [5 empty] | 0
| 38 - Různé kompletní konstrukce | [5 empty] | 0
| 4 - Vodorovné konstrukce | [5 empty] | 0
| 8 - Trubní vedení | [5 empty] | 0
| 85 - Potrubí z trub litinových | [5 empty] | 0
| 87 - Potrubí z trub plastických a skleněných | [5 empty] | 0
| 89 - Ostatní konstrukce | [5 empty] | 0
| 9 - Ostatní konstrukce a práce | [5 empty] | 0
| 96 - Bourání konstrukcí | [5 empty] | 0
| 997 - Přesun sutě | [5 empty] | 0
| 998 - Přesun hmot | [5 empty] | 0
SOUPIS PRACÍ
Stavba:
BRNO, LEITNEROVA III, REKONSTRUKCE KANALIZACE A VODOVODU ÚSEK KŘÍDLOVICKÁ - LEITNEROVÁ
Objekt:
SO 330 - Vodovodní řad
Místo: | [5 empty] | Datum: | 16. 11. 2025
Zadavatel: |  |  | Statutární město Brno |  |  | Projektant: | PROVO, spol. s r.o.
Uchazeč: |  |  | Vyplň údaj |  |  | Zpracovatel:
PČ | Typ | Kód | Popis | MJ | Množství | J.cena [CZK] | Cena celkem [CZK] | Cenová soustava |  | DPH | J. Nh [h] | Nh celkem [h] | J. hmotnost [t] | Hmotnost celkem [t] | J. suť [t] | Suť Celkem [t]
Náklady soupisu celkem | [6 empty] | 0 |  |  |  |  | 0 |  | 79.6363 |  | 6.8807 |  | D | -1 | [10 empty] | 0
| D | HSV | Práce a dodávky HSV |  |  |  | 0 |  |  |  |  | 0 |  | 79.6363 |  | 6.8807 | 1 | D | 0 |  |  |  | ROZPOCET | [6 empty] | 0
| D | 1 | Zemní práce |  |  |  | 0 |  |  |  |  | 0 |  | 43.615 |  | 6.8307 | 1 | D | 1 |  |  |  | ROZPOCET | [6 empty] | 0
1 | K | 113106022 | Rozebrání dlažeb a dílců při překopech inženýrských sítí s přemístěním hmot na skládku na vzdálenost do 3 m nebo s naložením na dopravní prostředek ručně komunikací pro pěší s ložem z kameniva nebo živice a s výplní spár z kamenných dlaždic nebo desek | m2 | 8.98 |  | 0 | CS ÚRS 2025 02 |  | základní |  | 0 | 0 | 0 | 0.235 | 2.1103 | 4 | K | 2 |  |  |  | ROZPOCET | 0 | 0 | 0 | 0 | 0 | 1 | 0 | 4 | -1136430200
| VV |  | "dlažba | [14 empty] | VV | 2 | 1 | True | 0 | ROZPOCET
| VV |  | "náhradná zásobování" 1,0+3,8 |  | 4.8 | [12 empty] | VV | 2 | 2 | True | 0 | ROZPOCET
| VV |  | "řad" 1,1*3,8 |  | 4.18 | [12 empty] | VV | 2 | 2 | True | 0 | ROZPOCET
| VV |  | Součet |  | 8.98 | [12 empty] | VV | 2 | 4 | True | 1 | ROZPOCET
2 | K | 113107021 | Odstranění podkladů nebo krytů při překopech inženýrských sítí s přemístěním hmot na skládku ve vzdálenosti do 3 m nebo s naložením na dopravní prostředek ručně z kameniva hrubého drceného, o tl. vrstvy do 100 mm | m2 | 8.98 |  | 0 | CS ÚRS 2025 02 |  | základní |  | 0 | 0 | 0 | 0.19 | 1.7062 | 4 | K | 2 |  |  |  | ROZPOCET | 0 | 0 | 0 | 0 | 0 | 1 | 0 | 4 | 1413761635
3 | K | 113107022 | Odstranění podkladů nebo krytů při překopech inženýrských sítí s přemístěním hmot na skládku ve vzdálenosti do 3 m nebo s naložením na dopravní prostředek ručně z kameniva hrubého drceného, o tl. vrstvy přes 100 do 200 mm | m2 | 8.98 |  | 0 | CS ÚRS 2025 02 |  | základní |  | 0 | 0 | 0 | 0.29 | 2.6042 | 4 | K | 2 |  |  |  | ROZPOCET | 0 | 0 | 0 | 0 | 0 | 1 | 0 | 4 | -545970299
4 | K | 113202111 | Vytrhání obrub s vybouráním lože, s přemístěním hmot na skládku na vzdálenost do 3 m nebo s naložením na dopravní prostředek z krajníků nebo obrubníků stojatých | m | 2 |  | 0 | CS ÚRS 2025 02 |  | základní |  | 0 | 0 | 0 | 0.205 | 0.41 | 4 | K | 2 |  |  |  | ROZPOCET | 0 | 0 | 0 | 0 | 0 | 1 | 0 | 4 | -1856146807
5 | K | 115101201 | Čerpání vody na dopravní výšku do 10 m s uvažovaným průměrným přítokem do 500 l/min | hod | 50 |  | 0 | CS ÚRS 2025 02 |  | základní |  | 0 | 3.2634e-05 | 0.0016317 | 0 | 0 | 4 | K | 2 |  |  |  | ROZPOCET | 0 | 0 | 0 | 0 | 0 | 1 | 0 | 4 | 136146933
6 | K | 115101301 | Pohotovost záložní čerpací soupravy pro dopravní výšku do 10 m s uvažovaným průměrným přítokem do 500 l/min | den | 5 |  | 0 | CS ÚRS 2025 02 |  | základní |  | 0 | 0 | 0 | 0 | 0 | 4 | K | 2 |  |  |  | ROZPOCET | 0 | 0 | 0 | 0 | 0 | 1 | 0 | 4 | -1631476757
7 | K | 119001412 | Dočasné zajištění podzemního potrubí nebo vedení ve výkopišti ve stavu i poloze, ve kterých byla na začátku zemních prací a to s podepřením, vzepřením nebo vyvěšením, případně s ochranným bedněním, se zřízením a odstraněním zajišťovací konstrukce, s opotřebením hmot potrubí betonového, kameninového nebo železobetonového, světlosti DN přes 200 do 500 mm | m | 1.1 |  | 0 | CS ÚRS 2025 02 |  | základní |  | 0 | 0.01269 | 0.013959 | 0 | 0 | 4 | K | 2 |  |  |  | ROZPOCET | 0 | 0 | 0 | 0 | 0 | 1 | 0 | 4 | 1762978905
| VV |  | 1,1*1 |  | 1.1 | [12 empty] | VV | 2 | 2 | True | 0 | ROZPOCET
8 | K | 119001421 | Dočasné zajištění podzemního potrubí nebo vedení ve výkopišti ve stavu i poloze, ve kterých byla na začátku zemních prací a to s podepřením, vzepřením nebo vyvěšením, případně s ochranným bedněním, se zřízením a odstraněním zajišťovací konstrukce, s opotřebením hmot kabelů a kabelových tratí z volně ložených kabelů a to do 3 kabelů | m | 5.5 |  | 0 | CS ÚRS 2025 02 |  | základní |  | 0 | 0.036904 | 0.20297 | 0 | 0 | 4 | K | 2 |  |  |  | ROZPOCET | 0 | 0 | 0 | 0 | 0 | 1 | 0 | 4 | -1083214438
| VV |  | 1,1*5 |  | 5.5 | [12 empty] | VV | 2 | 2 | True | 1 | ROZPOCET
9 | K | 121151103 | Sejmutí ornice strojně při souvislé ploše do 100 m2, tl. vrstvy do 200 mm | m2 | 55.46 |  | 0 | CS ÚRS 2025 02 |  | základní |  | 0 | 0 | 0 | 0 | 0 | 4 | K | 2 |  |  |  | ROZPOCET | 0 | 0 | 0 | 0 | 0 | 1 | 0 | 4 | 1287020535
| VV |  | "nezpevněno tl. 200mm | [14 empty] | VV | 2 | 1 | True | 0 | ROZPOCET
| VV |  | 1,1*48,6 |  | 53.46 | [12 empty] | VV | 2 | 2 | True | 0 | ROZPOCET
| VV |  | 0,5+1,5 |  | 2 | [12 empty] | VV | 2 | 2 | True | 0 | ROZPOCET
| VV |  | Součet |  | 55.46 | [12 empty] | VV | 2 | 4 | True | 1 | ROZPOCET
10 | K | 132251101 | Hloubení nezapažených rýh šířky do 800 mm strojně s urovnáním dna do předepsaného profilu a spádu v hornině třídy těžitelnosti I skupiny 3 do 20 m3 | m3 | 1.264 |  | 0 | CS ÚRS 2025 02 |  | základní |  | 0 | 0 | 0 | 0 | 0 | 4 | K | 2 |  |  |  | ROZPOCET | 0 | 0 | 0 | 0 | 0 | 1 | 0 | 4 | 825204218
| VV |  | 0,2*0,2*48,6*0,65 |  | 1.2636 | [12 empty] | VV | 2 | 2 | True | 0 | ROZPOCET
11 | K | 132254203 | Hloubení zapažených rýh šířky přes 800 do 2 000 mm strojně s urovnáním dna do předepsaného profilu a spádu v hornině třídy těžitelnosti I skupiny 3 přes 50 do 100 m3 | m3 | 56.744 |  | 0 | CS ÚRS 2025 02 |  | základní |  | 0 | 0 | 0 | 0 | 0 | 4 | K | 2 |  |  |  | ROZPOCET | 0 | 0 | 0 | 0 | 0 | 1 | 0 | 4 | -1849790641
| VV |  | "65%" 87,298*0,65 |  | 56.7437 | [12 empty] | VV | 2 | 2 | True | 0 | ROZPOCET
12 | K | 132351101 | Hloubení nezapažených rýh šířky do 800 mm strojně s urovnáním dna do předepsaného profilu a spádu v hornině třídy těžitelnosti II skupiny 4 do 20 m3 | m3 | 0.68 |  | 0 | CS ÚRS 2025 02 |  | základní |  | 0 | 0 | 0 | 0 | 0 | 4 | K | 2 |  |  |  | ROZPOCET | 0 | 0 | 0 | 0 | 0 | 1 | 0 | 4 | -1641784574
| VV |  | 0,2*0,2*48,6*0,35 |  | 0.6804 | [12 empty] | VV | 2 | 2 | True | 0 | ROZPOCET
13 | K | 132354202 | Hloubení zapažených rýh šířky přes 800 do 2 000 mm strojně s urovnáním dna do předepsaného profilu a spádu v hornině třídy těžitelnosti II skupiny 4 přes 20 do 50 m3 | m3 | 30.554 |  | 0 | CS ÚRS 2025 02 |  | základní |  | 0 | 0 | 0 | 0 | 0 | 4 | K | 2 |  |  |  | ROZPOCET | 0 | 0 | 0 | 0 | 0 | 1 | 0 | 4 | 148636795
| VV |  | "35% | [14 empty] | VV | 2 | 1 | True | 0 | ROZPOCET
| VV |  | 87,298*0,35 |  | 30.5543 | [12 empty] | VV | 2 | 2 | True | 1 | ROZPOCET
14 | K | 133212821 | Hloubení zapažených šachet ručně v horninách třídy těžitelnosti I skupiny 3, půdorysná plocha výkopu do 4 m2 | m3 | 16.772 |  | 0 | CS ÚRS 2025 02 |  | základní |  | 0 | 0 | 0 | 0 | 0 | 4 | K | 2 |  |  |  | ROZPOCET | 0 | 0 | 0 | 0 | 0 | 1 | 0 | 4 | -1109360605
| VV |  | 9,188*0,65 |  | 5.9722 | [12 empty] | VV | 2 | 2 | True | 0 | ROZPOCET
| VV |  | 1,0*1,5*1,6*2 |  | 4.8 | [12 empty] | VV | 2 | 2 | True | 0 | ROZPOCET
| VV |  | 1,5*2,5*1,6*1 |  | 6 | [12 empty] | VV | 2 | 2 | True | 0 | ROZPOCET
15 | K | 133312821 | Hloubení zapažených šachet ručně v horninách třídy těžitelnosti II skupiny 4, půdorysná plocha výkopu do 4 m2 | m3 | 3.216 |  | 0 | CS ÚRS 2025 02 |  | základní |  | 0 | 0 | 0 | 0 | 0 | 4 | K | 2 |  |  |  | ROZPOCET | 0 | 0 | 0 | 0 | 0 | 1 | 0 | 4 | 1773655769
| VV |  | 9,188*0,35 |  | 3.2158 | [12 empty] | VV | 2 | 2 | True | 0 | ROZPOCET
16 | K | 151101101 | Zřízení pažení a rozepření stěn rýh pro podzemní vedení příložné pro jakoukoliv mezerovitost, hloubky do 2 m | m2 | 178.544 |  | 0 | CS ÚRS 2025 02 |  | základní |  | 0 | 0.00084 | 0.14998 | 0 | 0 | 4 | K | 2 |  |  |  | ROZPOCET | 0 | 0 | 0 | 0 | 0 | 1 | 0 | 4 | 1608182261
| VV |  | "nezpevněno | [14 empty] | VV | 2 | 1 | True | 0 | ROZPOCET
| VV |  | 2*((1,7+1,78+1,87+1,77+1,70+1,64+1,72)/7+0,1)*44,8 |  | 164.864 | [12 empty] | VV | 2 | 2 | True | 0 | ROZPOCET
| VV |  | "dalžba | [14 empty] | VV | 2 | 1 | True | 0 | ROZPOCET
| VV |  | 2*(1,7+0,1)*3,8 |  | 13.68 | [12 empty] | VV | 2 | 2 | True | 0 | ROZPOCET
| VV |  | Součet |  | 178.544 | [12 empty] | VV | 2 | 4 | True | 1 | ROZPOCET
17 | K | 151101111 | Odstranění pažení a rozepření stěn rýh pro podzemní vedení s uložením materiálu na vzdálenost do 3 m od kraje výkopu příložné, hloubky do 2 m | m2 | 178.544 |  | 0 | CS ÚRS 2025 02 |  | základní |  | 0 | 0 | 0 | 0 | 0 | 4 | K | 2 |  |  |  | ROZPOCET | 0 | 0 | 0 | 0 | 0 | 1 | 0 | 4 | -489293960
18 | K | 151102201 | Zřízení pažení stěn výkopu bez rozepření nebo vzepření při překopech inženýrských sítí plochy do 30 m2 příložné, hloubky do 4 m | m2 | 57.6 |  | 0 | CS ÚRS 2025 02 |  | základní |  | 0 | 0.002265 | 0.13046 | 0 | 0 | 4 | K | 2 |  |  |  | ROZPOCET | 0 | 0 | 0 | 0 | 0 | 1 | 0 | 4 | 617697933
| VV |  | 28,8*2 |  | 57.6 | [12 empty] | VV | 2 | 2 | True | 0 | ROZPOCET
19 | K | 151102211 | Odstranění pažení stěn výkopu bez rozepření nebo vzepření při překopech inženýrských sítí plochy do 30 m2 s uložením pažin na vzdálenost do 3 m od okraje výkopu příložné, hloubky do 4 m | m2 | 57.6 |  | 0 | CS ÚRS 2025 02 |  | základní |  | 0 | 0 | 0 | 0 | 0 | 4 | K | 2 |  |  |  | ROZPOCET | 0 | 0 | 0 | 0 | 0 | 1 | 0 | 4 | 1698149461
20 | K | 1512011KP | D+M popílkocementové směsi včetně všech souvisejích prací | m3 | 23.55 |  | 0 |  |  | základní |  | 0 | 0 | 0 | 0 | 0 | 4 | K | 2 |  |  |  | ROZPOCET | 0 | 0 | 0 | 0 | 0 | 1 | 0 | 4 | 2075806623
| VV |  | "zalití nepouživaného potrubí" | [14 empty] | VV | 2 | 1 | True | 0 | ROZPOCET
| VV |  | "DN 100" 3,14*0,5*0,5*30,0 |  | 23.55 | [12 empty] | VV | 2 | 2 | True | 1 | ROZPOCET
21 | K | 162351103 | Vodorovné přemístění výkopku nebo sypaniny po suchu na obvyklém dopravním prostředku, bez naložení výkopku, avšak se složením bez rozhrnutí z horniny třídy těžitelnosti I skupiny 1 až 3 na vzdálenost přes 50 do 500 m | m3 | 102.701 |  | 0 | CS ÚRS 2025 02 |  | základní |  | 0 | 0 | 0 | 0 | 0 | 4 | K | 2 |  |  |  | ROZPOCET | 0 | 0 | 0 | 0 | 0 | 1 | 0 | 4 | -1313594711
| VV |  | "náhradní materiál na zásyp | [14 empty] | VV | 2 | 1 | True | 0 | ROZPOCET
| VV |  | 77,239*1,05 |  | 81.1009 | [12 empty] | VV | 2 | 2 | True | 0 | ROZPOCET
| VV |  | "výkopek pro zásyp | [14 empty] | VV | 2 | 1 | True | 0 | ROZPOCET
| VV |  | 10,8*2 |  | 21.6 | [12 empty] | VV | 2 | 2 | True | 0 | ROZPOCET
| VV |  | Součet |  | 102.701 | [12 empty] | VV | 2 | 4 | True | 1 | ROZPOCET
22 | K | 162751113 | Vodorovné přemístění výkopku nebo sypaniny po suchu na obvyklém dopravním prostředku, bez naložení výkopku, avšak se složením bez rozhrnutí z horniny třídy těžitelnosti I skupiny 1 až 3 na vzdálenost přes 5 000 do 6 000 m | m3 | 74.73 |  | 0 | CS ÚRS 2025 02 |  | základní |  | 0 | 0 | 0 | 0 | 0 | 4 | K | 2 |  |  |  | ROZPOCET | 0 | 0 | 0 | 0 | 0 | 1 | 0 | 4 | -1371313710
| VV |  | 1,264+56,744+16,722 |  | 74.73 | [12 empty] | VV | 2 | 2 | True | 0 | ROZPOCET
23 | K | 162751133 | Vodorovné přemístění výkopku nebo sypaniny po suchu na obvyklém dopravním prostředku, bez naložení výkopku, avšak se složením bez rozhrnutí z horniny třídy těžitelnosti II skupiny 4 a 5 na vzdálenost přes 5 000 do 6 000 m | m3 | 34.45 |  | 0 | CS ÚRS 2025 02 |  | základní |  | 0 | 0 | 0 | 0 | 0 | 4 | K | 2 |  |  |  | ROZPOCET | 0 | 0 | 0 | 0 | 0 | 1 | 0 | 4 | 571445084
| VV |  | 0,68+30,554+3,216 |  | 34.45 | [12 empty] | VV | 2 | 2 | True | 0 | ROZPOCET
24 | K | 167151111 | Nakládání, skládání a překládání neulehlého výkopku nebo sypaniny strojně nakládání, množství přes 100 m3, z hornin třídy těžitelnosti I, skupiny 1 až 3 | m3 | 81.777 |  | 0 | CS ÚRS 2025 02 |  | základní |  | 0 | 0 | 0 | 0 | 0 | 4 | K | 2 |  |  |  | ROZPOCET | 0 | 0 | 0 | 0 | 0 | 1 | 0 | 4 | 1869775626
| VV |  | "náhradní materiál na zásyp | [14 empty] | VV | 2 | 1 | True | 0 | ROZPOCET
| VV |  | 67,083*1,05 |  | 70.4372 | [12 empty] | VV | 2 | 2 | True | 0 | ROZPOCET
| VV |  | "výkopek pro zásyp | [14 empty] | VV | 2 | 1 | True | 0 | ROZPOCET
| VV |  | 10,8*1,05 |  | 11.34 | [12 empty] | VV | 2 | 2 | True | 0 | ROZPOCET
| VV |  | Součet |  | 81.7772 | [12 empty] | VV | 2 | 4 | True | 1 | ROZPOCET
25 | K | 171201221 | Poplatek za uložení stavebního odpadu na skládce (skládkovné) zeminy a kamení zatříděného do Katalogu odpadů pod kódem 17 05 04 | t | 127.631 |  | 0 | CS ÚRS 2025 02 |  | základní |  | 0 | 0 | 0 | 0 | 0 | 4 | K | 2 |  |  |  | ROZPOCET | 0 | 0 | 0 | 0 | 0 | 1 | 0 | 4 | -1784857514
| VV |  | "70%" | [14 empty] | VV | 2 | 1 | True | 0 | ROZPOCET
| VV |  | 109,18*1,67*0,7 |  | 127.631 | [12 empty] | VV | 2 | 2 | True | 1 | ROZPOCET
26 | K | 171201232vl | Poplatek za navážku | t | 54.699 |  | 0 |  |  | základní |  | 0 | 0 | 0 | 0 | 0 | 4 | K | 2 |  |  |  | ROZPOCET | 0 | 0 | 0 | 0 | 0 | 1 | 0 | 4 | -844421397
| VV |  | "30%" | [14 empty] | VV | 2 | 1 | True | 0 | ROZPOCET
| VV |  | 109,18*1,67*0,3 |  | 54.699 | [12 empty] | VV | 2 | 2 | True | 1 | ROZPOCET
27 | K | 171251201 | Uložení sypaniny na skládky nebo meziskládky bez hutnění s upravením uložené sypaniny do předepsaného tvaru | m3 | 109.18 |  | 0 | CS ÚRS 2025 02 |  | základní |  | 0 | 0 | 0 | 0 | 0 | 4 | K | 2 |  |  |  | ROZPOCET | 0 | 0 | 0 | 0 | 0 | 1 | 0 | 4 | -2022508025
| VV |  | 74,73+34,45 |  | 109.18 | [12 empty] | VV | 2 | 2 | True | 0 | ROZPOCET
28 | K | 174151101 | Zásyp sypaninou z jakékoliv horniny strojně s uložením výkopku ve vrstvách se zhutněním jam, šachet, rýh nebo kolem objektů v těchto vykopávkách | m3 | 88.039 |  | 0 | CS ÚRS 2025 02 |  | základní |  | 0 | 0 | 0 | 0 | 0 | 4 | K | 2 |  |  |  | ROZPOCET | 0 | 0 | 0 | 0 | 0 | 1 | 0 | 4 | -1118315464
| VV |  | "náhradní zásypový materiál | [14 empty] | VV | 2 | 1 | True | 0 | ROZPOCET
| VV |  | "nezpevněno | [14 empty] | VV | 2 | 1 | True | 0 | ROZPOCET
| VV |  | 1,1*((1,7+1,78+1,87+1,77+1,70+1,64+1,72)/7+0,1)*44,8 |  | 90.6752 | [12 empty] | VV | 2 | 2 | True | 0 | ROZPOCET
| VV |  | "dlažba | [14 empty] | VV | 2 | 1 | True | 0 | ROZPOCET
| VV |  | 1,1*(1,7+0,1-0,25)*3,8 |  | 6.479 | [12 empty] | VV | 2 | 2 | True | 0 | ROZPOCET
| VV |  | "montážní jámy | [14 empty] | VV | 2 | 1 | True | 0 | ROZPOCET
| VV |  | 1,0*1,5*(1,6)*1 |  | 2.4 | [12 empty] | VV | 2 | 2 | True | 0 | ROZPOCET
| VV |  | 1,0*1,5*(1,6-0,25)/3*2 |  | 1.35 | [12 empty] | VV | 2 | 2 | True | 0 | ROZPOCET
| VV |  | 1,0*1,5*(1,6-0,25)/3*1 |  | 0.675 | [12 empty] | VV | 2 | 2 | True | 0 | ROZPOCET
| VV |  | 1,5*2,5*(1,6-0,25)*1 |  | 5.0625 | [12 empty] | VV | 2 | 2 | True | 0 | ROZPOCET
| VV |  | "lože"-5,346 |  | -5.346 | [12 empty] | VV | 2 | 2 | True | 0 | ROZPOCET
| VV |  | "obsyp" -24,057 |  | -24.057 | [12 empty] | VV | 2 | 2 | True | 0 | ROZPOCET
| VV |  | Mezisoučet |  | 77.2387 | [12 empty] | VV | 2 | 3 | True | 0 | ROZPOCET
| VV |  | "výkopkem | [14 empty] | VV | 2 | 1 | True | 0 | ROZPOCET
| VV |  | "montážní jámy | [14 empty] | VV | 2 | 1 | True | 0 | ROZPOCET
| VV |  | 1,0*1,5*1,6*2 |  | 4.8 | [12 empty] | VV | 2 | 2 | True | 0 | ROZPOCET
| VV |  | 1,5*2,5*1,6*1 |  | 6 | [12 empty] | VV | 2 | 2 | True | 0 | ROZPOCET
| VV |  | Mezisoučet |  | 10.8 | [12 empty] | VV | 2 | 3 | True | 0 | ROZPOCET
| VV |  | Součet |  | 88.0387 | [12 empty] | VV | 2 | 4 | True | 1 | ROZPOCET
29 | M | 58344198V | Náhradní zásypový materiál | t | 138.431 |  | 0 |  |  | základní |  | 0 | 0 | 0 | 0 | 0 | 8 | M | 2 |  |  |  | ROZPOCET | 0 | 0 | 0 | 0 | 0 | 1 | 0 | 4 | -1701843202
| VV |  | 77,239*1,01*1,05*1,69 |  | 138.4312 | [12 empty] | VV | 2 | 2 | True | 0 | ROZPOCET
30 | K | 175111101 | Obsypání potrubí ručně sypaninou z vhodných hornin třídy těžitelnosti I a II, skupiny 1 až 4 nebo materiálem připraveným podél výkopu ve vzdálenosti do 3 m od jeho kraje pro jakoukoliv hloubku výkopu a míru zhutnění bez prohození sypaniny | m3 | 24.057 |  | 0 | CS ÚRS 2025 02 |  | základní |  | 0 | 0 | 0 | 0 | 0 | 4 | K | 2 |  |  |  | ROZPOCET | 0 | 0 | 0 | 0 | 0 | 1 | 0 | 4 | 655358318
| VV |  | 0,45*1,1*48,6 |  | 24.057 | [12 empty] | VV | 2 | 2 | True | 0 | ROZPOCET
31 | M | 58331351 | kamenivo těžené drobné frakce 0/4 | t | 43.116 |  | 0 | CS ÚRS 2025 02 |  | základní |  | 0 | 1 | 43.116 | 0 | 0 | 8 | M | 2 |  |  |  | ROZPOCET | 0 | 0 | 0 | 0 | 0 | 1 | 0 | 4 | -1231808021
| VV |  | 24,057*1,01*1,05*1,69 |  | 43.116 | [12 empty] | VV | 2 | 2 | True | 1 | ROZPOCET
| D | 2 | Zakládání |  |  |  | 0 |  |  |  |  | 0 |  | 9.9479 |  | 0 | 1 | D | 1 |  |  |  | ROZPOCET | [6 empty] | 0
32 | K | 212752101 | Trativody z drenážních trubek pro liniové stavby a komunikace se zřízením štěrkového lože pod trubky a s jejich obsypem v otevřeném výkopu trubka korugovaná sendvičová PE-HD SN 4 celoperforovaná 360° DN 100 | m | 48.6 |  | 0 | CS ÚRS 2025 02 |  | základní |  | 0 | 0.20469 | 9.9479 | 0 | 0 | 4 | K | 2 |  |  |  | ROZPOCET | 0 | 0 | 0 | 0 | 0 | 1 | 0 | 4 | 1356835439
| D | 38 | Různé kompletní konstrukce |  |  |  | 0 |  |  |  |  | 0 |  | 13.6201 |  | 0 | 1 | D | 1 |  |  |  | ROZPOCET | [6 empty] | 0
33 | K | 38812921vl | Montáž ŽB dílců prefabrikovaných kanálů pro rozvody tvaru U hmotnosti do 1 t | kus | 60 |  | 0 |  |  | základní |  | 0 | 0.14737 | 8.8422 | 0 | 0 | 4 | K | 2 |  |  |  | ROZPOCET | 0 | 0 | 0 | 0 | 0 | 1 | 0 | 4 | 1072725442
| VV |  | 5*2 |  | 10 | [12 empty] | VV | 2 | 2 | True | 0 | ROZPOCET
| VV |  | "náhradní zásobování | [14 empty] | VV | 2 | 1 | True | 0 | ROZPOCET
| VV |  | 50 |  | 50 | [12 empty] | VV | 2 | 2 | True | 0 | ROZPOCET
| VV |  | Součet |  | 60 | [12 empty] | VV | 2 | 4 | True | 1 | ROZPOCET
34 | M | 59213009 | žlab kabelový betonový k ochraně zemního drátovodného vedení 100x17x14cm | m | 111.1 |  | 0 | CS ÚRS 2025 02 |  | základní |  | 0 | 0.031 | 3.4441 | 0 | 0 | 8 | M | 2 |  |  |  | ROZPOCET | 0 | 0 | 0 | 0 | 0 | 1 | 0 | 4 | -1916118259
| VV |  | 5*2*1,01 |  | 10.1 | [12 empty] | VV | 2 | 2 | True | 0 | ROZPOCET
| VV |  | "náhradní zásobování | [14 empty] | VV | 2 | 1 | True | 0 | ROZPOCET
| VV |  | 50*2*1,01 |  | 101 | [12 empty] | VV | 2 | 2 | True | 0 | ROZPOCET
| VV |  | Součet |  | 111.1 | [12 empty] | VV | 2 | 4 | True | 1 | ROZPOCET
35 | M | 59213344 | poklop kabelového žlabu betonový 500x160x35mm | kus | 222.2 |  | 0 | CS ÚRS 2025 02 |  | základní |  | 0 | 0.006 | 1.3332 | 0 | 0 | 8 | M | 2 |  |  |  | ROZPOCET | 0 | 0 | 0 | 0 | 0 | 1 | 0 | 4 | 1008810052
| VV |  | 5*2*2*1,01 |  | 20.2 | [12 empty] | VV | 2 | 2 | True | 0 | ROZPOCET
| VV |  | "náhradní zásobování | [14 empty] | VV | 2 | 1 | True | 0 | ROZPOCET
| VV |  | 50*2*2*1,01 |  | 202 | [12 empty] | VV | 2 | 2 | True | 0 | ROZPOCET
| VV |  | Součet |  | 222.2 | [12 empty] | VV | 2 | 4 | True | 1 | ROZPOCET
36 | K | 389972211R | Krytí žlabů výstražnou fólií z PVC 20 cm | m | 10 |  | 0 |  |  | základní |  | 0 | 6e-05 | 0.0006 | 0 | 0 | 4 | K | 2 |  |  |  | ROZPOCET | 0 | 0 | 0 | 0 | 0 | 1 | 0 | 4 | -831288803
| VV |  | 5*2,0 |  | 10 | [12 empty] | VV | 2 | 2 | True | 1 | ROZPOCET
| D | 4 | Vodorovné konstrukce |  |  |  | 0 |  |  |  |  | 0 |  | 10.4951 |  | 0 | 1 | D | 1 |  |  |  | ROZPOCET | [6 empty] | 0
37 | K | 451572111 | Lože pod potrubí, stoky a drobné objekty v otevřeném výkopu z kameniva drobného těženého 0 až 4 mm | m3 | 5.346 |  | 0 | CS ÚRS 2025 02 |  | základní |  | 0 | 1.8908 | 10.1081 | 0 | 0 | 4 | K | 2 |  |  |  | ROZPOCET | 0 | 0 | 0 | 0 | 0 | 1 | 0 | 4 | -1334415899
| VV |  | 0,1*1,1*48,6 |  | 5.346 | [12 empty] | VV | 2 | 2 | True | 1 | ROZPOCET
38 | K | 452313141 | Podkladní a zajišťovací konstrukce z betonu prostého v otevřeném výkopu bez zvýšených nároků na prostředí bloky pro potrubí z betonu tř. C 16/20 | m3 | 0.154 |  | 0 | CS ÚRS 2025 02 |  | základní |  | 0 | 2.301 | 0.35436 | 0 | 0 | 4 | K | 2 |  |  |  | ROZPOCET | 0 | 0 | 0 | 0 | 0 | 1 | 0 | 4 | -2016366969
| VV |  | "A1 | [14 empty] | VV | 2 | 1 | True | 0 | ROZPOCET
| VV |  | 3*0,038 |  | 0.114 | [12 empty] | VV | 2 | 2 | True | 0 | ROZPOCET
| VV |  | "Bb1 | [14 empty] | VV | 2 | 1 | True | 0 | ROZPOCET
| VV |  | 1*0,040 |  | 0.04 | [12 empty] | VV | 2 | 2 | True | 0 | ROZPOCET
| VV |  | Součet |  | 0.154 | [12 empty] | VV | 2 | 4 | True | 1 | ROZPOCET
39 | K | 452353111 | Bednění podkladních a zajišťovacích konstrukcí v otevřeném výkopu bloků pro potrubí zřízení | m2 | 2.464 |  | 0 | CS ÚRS 2025 02 |  | základní |  | 0 | 0.013284 | 0.032731 | 0 | 0 | 4 | K | 2 |  |  |  | ROZPOCET | 0 | 0 | 0 | 0 | 0 | 1 | 0 | 4 | 693480150
| VV |  | 0,154*16 |  | 2.464 | [12 empty] | VV | 2 | 2 | True | 0 | ROZPOCET
40 | K | 452353112 | Bednění podkladních a zajišťovacích konstrukcí v otevřeném výkopu bloků pro potrubí odstranění | m2 | 2.464 |  | 0 | CS ÚRS 2025 02 |  | základní |  | 0 | 0 | 0 | 0 | 0 | 4 | K | 2 |  |  |  | ROZPOCET | 0 | 0 | 0 | 0 | 0 | 1 | 0 | 4 | 716549899
| D | 8 | Trubní vedení |  |  |  | 0 |  |  |  |  | 0 |  | 1.6757 |  | 0 | 1 | D | 1 |  |  |  | ROZPOCET | [6 empty] | 0
41 | K | 805117VL | D+M prstencové markery modré, vyhledávací frekvence 145,7 kHz | ks | 5 |  | 0 |  |  | základní |  | 0 | 0 | 0 | 0 | 0 | 4 | K | 2 |  |  |  | ROZPOCET | 0 | 0 | 0 | 0 | 0 | 1 | 0 | 4 | -1817903701
42 | K | 805131VL | D+M signální vodič 2 x Cu 4 mm | m | 97 |  | 0 |  |  | základní |  | 0 | 0 | 0 | 0 | 0 | 4 | K | 2 |  |  |  | ROZPOCET | 0 | 0 | 0 | 0 | 0 | 1 | 0 | 4 | 1594691839
43 | K | 805132VL | D+M výstražná folie | m | 49 |  | 0 |  |  | základní |  | 0 | 0 | 0 | 0 | 0 | 4 | K | 2 |  |  |  | ROZPOCET | 0 | 0 | 0 | 0 | 0 | 1 | 0 | 4 | -1538969185
| D | 85 | Potrubí z trub litinových |  |  |  | 0 |  |  |  |  | 0 |  | 1.478 |  | 0 | 1 | D | 2 |  |  |  | ROZPOCET | [6 empty] | 0
44 | K | POZNÁMKA | POZNÁMKA - platí |  | 0 |  | 0 |  |  | základní |  | 0 | 0 | 0 | 0 | 0 | 4 | K | 3 |  |  |  | ROZPOCET | 0 | 0 | 0 | 0 | 0 | 1 | 0 | 4 | 114846888
| VV |  | "LITINOVÉ POTRUBÍ A TVAROVKY s vnitřní cementovou výstelkou, | [14 empty] | VV | 3 | 1 | True | 0 | ROZPOCET
| VV |  | "vnější úprava potrubí - zinko-aluminiový povlak 400 g/m2 s tloušťkou stěny min. 4,7 mm " | [14 empty] | VV | 3 | 1 | True | 0 | ROZPOCET
| VV |  | "vnější úprava tvarovek -fosfatizace zinkem s epoxidovou vrstvou " | [14 empty] | VV | 3 | 1 | True | 0 | ROZPOCET
| VV |  | "- viz. výpis tvarovek | [14 empty] | VV | 3 | 1 | True | 0 | ROZPOCET
| VV |  | 0 |  | 0 | [12 empty] | VV | 3 | 2 | True | 1 | ROZPOCET
45 | K | 851261132 | Montáž potrubí z trub litinových tlakových hrdlových v otevřeném výkopu s těsnicím násuvným spojem DN 100 | m | 1 |  | 0 | CS ÚRS 2025 02 |  | základní |  | 0 | 0.00012 | 0.00012 | 0 | 0 | 4 | K | 3 |  |  |  | ROZPOCET | 0 | 0 | 0 | 0 | 0 | 1 | 0 | 4 | -1890339925
46 | M | 55254081 | trouba vodovodní litinová hrdlová hrdlová Zn+Al povlak tl. 400g/m2 DN 100, s cementovou vystýlkou | m | 1.01 |  | 0 | CS ÚRS 2025 02 |  | základní |  | 0 | 0.0181 | 0.018281 | 0 | 0 | 8 | M | 3 |  |  |  | ROZPOCET | 0 | 0 | 0 | 0 | 0 | 1 | 0 | 4 | 2015025962
| VV |  | 1*1,01 'Přepočtené koeficientem množství |  | 1.01 | [12 empty] | VV | 3 | 2 | False | 1 | ROZPOCET
47 | M | 55254212 | přesuvka hrdlová U s těsnícím spojem včetně příslušenství DN 100 | kus | 2.02 |  | 0 | CS ÚRS 2025 02 |  | základní |  | 0 | 0.0071 | 0.014342 | 0 | 0 | 8 | M | 3 |  |  |  | ROZPOCET | 0 | 0 | 0 | 0 | 0 | 1 | 0 | 4 | 1318922127
| VV |  | 2*1,01 'Přepočtené koeficientem množství |  | 2.02 | [12 empty] | VV | 3 | 2 | False | 1 | ROZPOCET
48 | K | 851311132 | Montáž potrubí z trub litinových tlakových hrdlových v otevřeném výkopu s těsnicím násuvným spojem DN 150 | m | 48.6 |  | 0 | CS ÚRS 2025 02 |  | základní |  | 0 | 0.00013 | 0.006318 | 0 | 0 | 4 | K | 3 |  |  |  | ROZPOCET | 0 | 0 | 0 | 0 | 0 | 1 | 0 | 4 | 1005243833
49 | M | 55254083 | trouba vodovodní litinová hrdlová hrdlová Zn+Al povlak tl. 400g/m2 DN 150, s cementovou vystýlkou | m | 49.086 |  | 0 | CS ÚRS 2025 02 |  | základní |  | 0 | 0.0265 | 1.3008 | 0 | 0 | 8 | M | 3 |  |  |  | ROZPOCET | 0 | 0 | 0 | 0 | 0 | 1 | 0 | 4 | 486087375
| VV |  | 48,6*1,01 'Přepočtené koeficientem množství |  | 49.086 | [12 empty] | VV | 3 | 2 | False | 1 | ROZPOCET
50 | K | 857262122 | Montáž litinových tvarovek na potrubí litinovém tlakovém jednoosých na potrubí z trub přírubových v otevřeném výkopu, kanálu nebo v šachtě DN 100 | kus | 2 |  | 0 | CS ÚRS 2025 02 |  | základní |  | 0 | 0.00167 | 0.00334 | 0 | 0 | 4 | K | 3 |  |  |  | ROZPOCET | 0 | 0 | 0 | 0 | 0 | 1 | 0 | 4 | 1800652470
51 | M | 55253893 | tvarovka přírubová s hrdlem z tvárné litiny,práškový epoxid tl 250µm EU-kus dl 130mm DN 100 | kus | 2.02 |  | 0 | CS ÚRS 2025 02 |  | základní |  | 0 | 0.0088 | 0.017776 | 0 | 0 | 8 | M | 3 |  |  |  | ROZPOCET | 0 | 0 | 0 | 0 | 0 | 1 | 0 | 4 | -1388954854
| VV |  | 2*1,01 'Přepočtené koeficientem množství |  | 2.02 | [12 empty] | VV | 3 | 2 | False | 1 | ROZPOCET
52 | K | 857264122 | Montáž litinových tvarovek na potrubí litinovém tlakovém odbočných na potrubí z trub přírubových v otevřeném výkopu, kanálu nebo v šachtě DN 100 | kus | 1 |  | 0 | CS ÚRS 2025 02 |  | základní |  | 0 | 0.00171 | 0.00171 | 0 | 0 | 4 | K | 3 |  |  |  | ROZPOCET | 0 | 0 | 0 | 0 | 0 | 1 | 0 | 4 | -1529034866
53 | M | 55253516 | tvarovka přírubová litinová vodovodní s přírubovou odbočkou PN10/16 T-kus DN 100/100 | kus | 1.01 |  | 0 | CS ÚRS 2025 02 |  | základní |  | 0 | 0.0197 | 0.019897 | 0 | 0 | 8 | M | 3 |  |  |  | ROZPOCET | 0 | 0 | 0 | 0 | 0 | 1 | 0 | 4 | 458587459
| VV |  | 1*1,01 'Přepočtené koeficientem množství |  | 1.01 | [12 empty] | VV | 3 | 2 | False | 1 | ROZPOCET
54 | K | 857311131 | Montáž litinových tvarovek na potrubí litinovém tlakovém jednoosých na potrubí z trub hrdlových v otevřeném výkopu, kanálu nebo v šachtě s integrovaným těsněním DN 150 | kus | 3 |  | 0 | CS ÚRS 2025 02 |  | základní |  | 0 | 0 | 0 | 0 | 0 | 4 | K | 3 |  |  |  | ROZPOCET | 0 | 0 | 0 | 0 | 0 | 1 | 0 | 4 | -1224830296
55 | M | 55253907 | koleno hrdlové z tvárné litiny,práškový epoxid tl 250µm MMK-kus DN 150- 11,25° | kus | 2.02 |  | 0 | CS ÚRS 2025 02 |  | základní |  | 0 | 0.0144 | 0.029088 | 0 | 0 | 8 | M | 3 |  |  |  | ROZPOCET | 0 | 0 | 0 | 0 | 0 | 1 | 0 | 4 | -1042310434
| VV |  | 2*1,01 'Přepočtené koeficientem množství |  | 2.02 | [12 empty] | VV | 3 | 2 | False | 1 | ROZPOCET
56 | M | 55253863 | přechod hrdlový z tvárné litiny,práškový epoxid tl 250µm MMR-kus DN 150/100 | kus | 1.01 |  | 0 | CS ÚRS 2025 02 |  | základní |  | 0 | 0.0126 | 0.012726 | 0 | 0 | 8 | M | 3 |  |  |  | ROZPOCET | 0 | 0 | 0 | 0 | 0 | 1 | 0 | 4 | 1417621353
| VV |  | 1*1,01 'Přepočtené koeficientem množství |  | 1.01 | [12 empty] | VV | 3 | 2 | False | 1 | ROZPOCET
57 | K | 857312122 | Montáž litinových tvarovek na potrubí litinovém tlakovém jednoosých na potrubí z trub přírubových v otevřeném výkopu, kanálu nebo v šachtě DN 150 | kus | 2 |  | 0 | CS ÚRS 2025 02 |  | základní |  | 0 | 0.00282 | 0.00564 | 0 | 0 | 4 | K | 3 |  |  |  | ROZPOCET | 0 | 0 | 0 | 0 | 0 | 1 | 0 | 4 | 900035046
58 | M | 55253895 | tvarovka přírubová s hrdlem z tvárné litiny,práškový epoxid tl 250µm EU-kus dl 135mm DN 150 | kus | 1.01 |  | 0 | CS ÚRS 2025 02 |  | základní |  | 0 | 0.016 | 0.01616 | 0 | 0 | 8 | M | 3 |  |  |  | ROZPOCET | 0 | 0 | 0 | 0 | 0 | 1 | 0 | 4 | 2124366439
| VV |  | 1*1,01 'Přepočtené koeficientem množství |  | 1.01 | [12 empty] | VV | 3 | 2 | False | 1 | ROZPOCET
59 | M | 55253611 | přechod přírubový,práškový epoxid tl 250µm FFR-kus litinový DN 100/50 | kus | 1.01 |  | 0 | CS ÚRS 2025 02 |  | základní |  | 0 | 0.0081 | 0.008181 | 0 | 0 | 8 | M | 3 |  |  |  | ROZPOCET | 0 | 0 | 0 | 0 | 0 | 1 | 0 | 4 | -1888428696
| VV |  | 1*1,01 'Přepočtené koeficientem množství |  | 1.01 | [12 empty] | VV | 3 | 2 | False | 1 | ROZPOCET
60 | K | 857313131 | Montáž litinových tvarovek na potrubí litinovém tlakovém odbočných na potrubí z trub hrdlových v otevřeném výkopu, kanálu nebo v šachtě s integrovaným těsněním DN 150 | kus | 1 |  | 0 | CS ÚRS 2025 02 |  | základní |  | 0 | 0 | 0 | 0 | 0 | 4 | K | 3 |  |  |  | ROZPOCET | 0 | 0 | 0 | 0 | 0 | 1 | 0 | 4 | -430498117
61 | M | 55253756 | tvarovka hrdlová s přírubovou odbočkou z tvárné litiny,práškový epoxid tl 250µm MMA-kus DN 150/80 | kus | 1.01 |  | 0 | CS ÚRS 2025 02 |  | základní |  | 0 | 0.0212 | 0.021412 | 0 | 0 | 8 | M | 3 |  |  |  | ROZPOCET | 0 | 0 | 0 | 0 | 0 | 1 | 0 | 4 | 1986722698
| VV |  | 1*1,01 'Přepočtené koeficientem množství |  | 1.01 | [12 empty] | VV | 3 | 2 | False | 1 | ROZPOCET
62 | K | 85929080vl | D+M ocel točivá příruba DN 100 | kus | 2 |  | 0 |  |  | základní |  | 0 | 0 | 0 | 0 | 0 | 4 | K | 3 |  |  |  | ROZPOCET | 0 | 0 | 0 | 0 | 0 | 1 | 0 | 4 | 1798720313
| VV |  | "náhradní zásobování" 2,0 |  | 2 | [12 empty] | VV | 3 | 2 | True | 1 | ROZPOCET
63 | K | 85929095vl | D+M WAGA SPOJKA hrdlo-příruba DN 100 | kus | 1 |  | 0 |  |  | základní |  | 0 | 0 | 0 | 0 | 0 | 4 | K | 3 |  |  |  | ROZPOCET | 0 | 0 | 0 | 0 | 0 | 1 | 0 | 4 | 1168574578
| VV |  | "náhradní zásobování" 1,0 |  | 1 | [12 empty] | VV | 3 | 2 | True | 1 | ROZPOCET
64 | K | 895211016vl | D+M tvarovky isiflo T101, rozměr DN 63 | kus | 1 |  | 0 |  |  | základní |  | 0 | 0.00224 | 0.00224 | 0 | 0 | 4 | K | 3 |  |  |  | ROZPOCET | 0 | 0 | 0 | 0 | 0 | 1 | 0 | 4 | -1299468663
| VV |  | "náhradní zásobování" 1,0 |  | 1 | [12 empty] | VV | 3 | 2 | True | 1 | ROZPOCET
| D | 87 | Potrubí z trub plastických a skleněných |  |  |  | 0 |  |  |  |  | 0 |  | 0.1977 |  | 0 | 1 | D | 2 |  |  |  | ROZPOCET | [6 empty] | 0
65 | K | 871211211 | Montáž vodovodního potrubí z polyetylenu PE100 RC v otevřeném výkopu svařovaných elektrotvarovkou SDR 11/PN16 d 63 x 5,8 mm | m | 8.5 |  | 0 | CS ÚRS 2025 02 |  | základní |  | 0 | 0 | 0 | 0 | 0 | 4 | K | 3 |  |  |  | ROZPOCET | 0 | 0 | 0 | 0 | 0 | 1 | 0 | 4 | -247728934
| VV |  | 7,5+1,0 |  | 8.5 | [12 empty] | VV | 3 | 2 | True | 1 | ROZPOCET
66 | M | 28613113 | potrubí vodovodní jednovrstvé PE100 RC PN 16 SDR11 63x5,8mm | m | 8.628 |  | 0 | CS ÚRS 2025 02 |  | základní |  | 0 | 0.00106 | 0.0091457 | 0 | 0 | 8 | M | 3 |  |  |  | ROZPOCET | 0 | 0 | 0 | 0 | 0 | 1 | 0 | 4 | -1543030595
| VV |  | "náhradní zásobování" 7,5*1,015 |  | 7.6125 | [12 empty] | VV | 3 | 2 | True | 0 | ROZPOCET
| VV |  | "Přípojka VP 1551/4" 1,0*1,015 |  | 1.015 | [12 empty] | VV | 3 | 2 | True | 0 | ROZPOCET
| VV |  | Součet |  | 8.6275 | [12 empty] | VV | 3 | 4 | True | 1 | ROZPOCET
67 | K | 871251211 | Montáž vodovodního potrubí z polyetylenu PE100 RC v otevřeném výkopu svařovaných elektrotvarovkou SDR 11/PN16 d 110 x 10,0 mm | m | 53 |  | 0 | CS ÚRS 2025 02 |  | základní |  | 0 | 0 | 0 | 0 | 0 | 4 | K | 3 |  |  |  | ROZPOCET | 0 | 0 | 0 | 0 | 0 | 1 | 0 | 4 | -1449798359
68 | M | 28613116 | potrubí vodovodní jednovrstvé PE100 RC PN 16 SDR11 110x10,0mm | m | 53.795 |  | 0 | CS ÚRS 2025 02 |  | základní |  | 0 | 0.00318 | 0.17107 | 0 | 0 | 8 | M | 3 |  |  |  | ROZPOCET | 0 | 0 | 0 | 0 | 0 | 1 | 0 | 4 | -1124071763
| VV |  | "náhradní zásobování" 53,0*1,015 |  | 53.795 | [12 empty] | VV | 3 | 2 | True | 1 | ROZPOCET
69 | K | 877211101 | Montáž tvarovek na vodovodním plastovém potrubí z polyetylenu PE 100 elektrotvarovek SDR 11/PN16 spojek, oblouků nebo redukcí d 63 | kus | 1 |  | 0 | CS ÚRS 2025 02 |  | základní |  | 0 | 0 | 0 | 0 | 0 | 4 | K | 3 |  |  |  | ROZPOCET | 0 | 0 | 0 | 0 | 0 | 1 | 0 | 4 | 918161757
70 | M | 28615972 | elektrospojka SDR11 PE 100 PN16 D 63mm | kus | 1.015 |  | 0 | CS ÚRS 2025 02 |  | základní |  | 0 | 0.00022 | 0.0002233 | 0 | 0 | 8 | M | 3 |  |  |  | ROZPOCET | 0 | 0 | 0 | 0 | 0 | 1 | 0 | 4 | -1252141395
| VV |  | "náhradní zásobování" 1*1,015 |  | 1.015 | [12 empty] | VV | 3 | 2 | True | 0 | ROZPOCET
71 | K | 877211110 | Montáž tvarovek na vodovodním plastovém potrubí z polyetylenu PE 100 elektrotvarovek SDR 11/PN16 kolen 45° d 63 | kus | 2 |  | 0 | CS ÚRS 2025 02 |  | základní |  | 0 | 0 | 0 | 0 | 0 | 4 | K | 3 |  |  |  | ROZPOCET | 0 | 0 | 0 | 0 | 0 | 1 | 0 | 4 | 1886358930
72 | M | 28614946 | elektrokoleno 45° PE 100 PN16 D 63mm | kus | 2.03 |  | 0 | CS ÚRS 2025 02 |  | základní |  | 0 | 0.00026 | 0.0005278 | 0 | 0 | 8 | M | 3 |  |  |  | ROZPOCET | 0 | 0 | 0 | 0 | 0 | 1 | 0 | 4 | 835968005
| VV |  | "náhradní zásobování" 2,0*1,015 |  | 2.03 | [12 empty] | VV | 3 | 2 | True | 0 | ROZPOCET
73 | K | 877211112 | Montáž tvarovek na vodovodním plastovém potrubí z polyetylenu PE 100 elektrotvarovek SDR 11/PN16 kolen 90° d 63 | kus | 2 |  | 0 | CS ÚRS 2025 02 |  | základní |  | 0 | 0 | 0 | 0 | 0 | 4 | K | 3 |  |  |  | ROZPOCET | 0 | 0 | 0 | 0 | 0 | 1 | 0 | 4 | -2060774878
74 | M | 28653055 | elektrokoleno 90° PE 100 D 63mm | kus | 2.03 |  | 0 | CS ÚRS 2025 02 |  | základní |  | 0 | 0.00032 | 0.0006496 | 0 | 0 | 8 | M | 3 |  |  |  | ROZPOCET | 0 | 0 | 0 | 0 | 0 | 1 | 0 | 4 | -164481165
| VV |  | "náhradní zásobování" 2,0*1,015 |  | 2.03 | [12 empty] | VV | 3 | 2 | True | 1 | ROZPOCET
75 | K | 877251101 | Montáž tvarovek na vodovodním plastovém potrubí z polyetylenu PE 100 elektrotvarovek SDR 11/PN16 spojek, oblouků nebo redukcí d 110 | kus | 4 |  | 0 | CS ÚRS 2025 02 |  | základní |  | 0 | 0 | 0 | 0 | 0 | 4 | K | 3 |  |  |  | ROZPOCET | 0 | 0 | 0 | 0 | 0 | 1 | 0 | 4 | -1114589283
76 | M | 28615975 | elektrospojka SDR11 PE 100 PN16 D 110mm | kus | 2.03 |  | 0 | CS ÚRS 2025 02 |  | základní |  | 0 | 0.00072 | 0.0014616 | 0 | 0 | 8 | M | 3 |  |  |  | ROZPOCET | 0 | 0 | 0 | 0 | 0 | 1 | 0 | 4 | -1368648035
| VV |  | "náhradní zásobování" 2,0*1,015 |  | 2.03 | [12 empty] | VV | 3 | 2 | True | 1 | ROZPOCET
77 | M | 28653136 | nákružek lemový PE 100 SDR11 110mm | kus | 2.03 |  | 0 | CS ÚRS 2025 02 |  | základní |  | 0 | 0.00072 | 0.0014616 | 0 | 0 | 8 | M | 3 |  |  |  | ROZPOCET | 0 | 0 | 0 | 0 | 0 | 1 | 0 | 4 | -96024893
| VV |  | "náhradní zásobování" 2*1,015 |  | 2.03 | [12 empty] | VV | 3 | 2 | True | 0 | ROZPOCET
78 | K | 877251112 | Montáž tvarovek na vodovodním plastovém potrubí z polyetylenu PE 100 elektrotvarovek SDR 11/PN16 kolen 90° d 110 | kus | 6 |  | 0 | CS ÚRS 2025 02 |  | základní |  | 0 | 0 | 0 | 0 | 0 | 4 | K | 3 |  |  |  | ROZPOCET | 0 | 0 | 0 | 0 | 0 | 1 | 0 | 4 | 497029942
79 | M | 28614937 | elektrokoleno 90° PE 100 PN16 D 110mm | kus | 6.09 |  | 0 | CS ÚRS 2025 02 |  | základní |  | 0 | 0.00141 | 0.0085869 | 0 | 0 | 8 | M | 3 |  |  |  | ROZPOCET | 0 | 0 | 0 | 0 | 0 | 1 | 0 | 4 | 1870365183
| VV |  | "náhradní zásobování" 6,0*1,015 |  | 6.09 | [12 empty] | VV | 3 | 2 | True | 0 | ROZPOCET
80 | K | 877251127 | Montáž tvarovek na vodovodním plastovém potrubí z polyetylenu PE 100 elektrotvarovek SDR 11/PN16 T-kusů navrtávacích s ventilem a 360° otočnou odbočkou d 110/63 | kus | 1 |  | 0 | CS ÚRS 2025 02 |  | základní |  | 0 | 0 | 0 | 0 | 0 | 4 | K | 3 |  |  |  | ROZPOCET | 0 | 0 | 0 | 0 | 0 | 1 | 0 | 4 | 1044848873
81 | M | 28614051 | tvarovka T-kus navrtávací s ventilem, s odbočkou 360° D 110-63mm | kus | 1.015 |  | 0 | CS ÚRS 2025 02 |  | základní |  | 0 | 0.0029 | 0.0029435 | 0 | 0 | 8 | M | 3 |  |  |  | ROZPOCET | 0 | 0 | 0 | 0 | 0 | 1 | 0 | 4 | -825147947
| VV |  | "náhradní zásobování" 1,0*1,015 |  | 1.015 | [12 empty] | VV | 3 | 2 | True | 1 | ROZPOCET
82 | K | 879221199vl | Přepojení přípoky na náhradní zásobování | kus | 1 |  | 0 |  |  | základní |  | 0 | 0.00163 | 0.00163 | 0 | 0 | 4 | K | 3 |  |  |  | ROZPOCET | 0 | 0 | 0 | 0 | 0 | 1 | 0 | 4 | -715947951
| D | 89 | Ostatní konstrukce |  |  |  | 0 |  |  |  |  | 0 |  | 0.2824 |  | 0 | 1 | D | 1 |  |  |  | ROZPOCET | [6 empty] | 0
83 | K | 891247112 | Montáž vodovodních armatur na potrubí hydrantů podzemních (bez osazení poklopů) DN 80 | kus | 1 |  | 0 | CS ÚRS 2025 02 |  | základní |  | 0 | 0.00136 | 0.00136 | 0 | 0 | 4 | K | 2 |  |  |  | ROZPOCET | 0 | 0 | 0 | 0 | 0 | 1 | 0 | 4 | 1405461895
84 | M | 42273593 | hydrant podzemní DN 80 PN 16 dvojitý uzávěr s koulí krycí v 1250mm | kus | 1 |  | 0 | CS ÚRS 2025 02 |  | základní |  | 0 | 0.043 | 0.043 | 0 | 0 | 8 | M | 2 |  |  |  | ROZPOCET | 0 | 0 | 0 | 0 | 0 | 1 | 0 | 4 | 1283502812
85 | K | 891311112 | Montáž vodovodních armatur na potrubí šoupátek nebo klapek uzavíracích v otevřeném výkopu nebo v šachtách s osazením zemní soupravy (bez poklopů) DN 150 | kus | 1 |  | 0 | CS ÚRS 2025 02 |  | základní |  | 0 | 0.0028146 | 0.0028146 | 0 | 0 | 16 | K | 2 |  |  |  | ROZPOCET | 0 | 0 | 0 | 0 | 0 | 1 | 0 | 16 | 1502788236
86 | M | 42221235 | šoupě přírubové vodovodní dl DN 150 PN10-16 | kus | 1 |  | 0 | CS ÚRS 2025 02 |  | základní |  | 0 | 0.03621 | 0.03621 | 0 | 0 | 8 | M | 2 |  |  |  | ROZPOCET | 0 | 0 | 0 | 0 | 0 | 1 | 0 | 4 | 2145137619
87 | M | 42291080vl | souprava zemní teleskopická pro šoupátka DN 150mm Rd 1,2-1,8m | kus | 1 |  | 0 |  |  | základní |  | 0 | 0.004 | 0.004 | 0 | 0 | 8 | M | 2 |  |  |  | ROZPOCET | 0 | 0 | 0 | 0 | 0 | 1 | 0 | 4 | 563887792
88 | K | 891319111 | Montáž vodovodních armatur na potrubí navrtávacích pasů s ventilem Jt 1 MPa, na potrubí z trub litinových, ocelových nebo plastických hmot DN 150 | kus | 1 |  | 0 | CS ÚRS 2025 02 |  | základní |  | 0 | 0 | 0 | 0 | 0 | 4 | K | 2 |  |  |  | ROZPOCET | 0 | 0 | 0 | 0 | 0 | 1 | 0 | 4 | 1023427979
| VV |  | "náhradní zásobování" 1 |  | 1 | [12 empty] | VV | 2 | 2 | True | 1 | ROZPOCET
89 | M | 42273562vl | pás navrtávací se litinovou objímkou, s kulovým kohoutem pro vodovodní PE 100 - 63, HOD typ 502 DN 150 | kus | 1 |  | 0 |  |  | základní |  | 0 | 0.0062 | 0.0062 | 0 | 0 | 8 | M | 2 |  |  |  | ROZPOCET | 0 | 0 | 0 | 0 | 0 | 1 | 0 | 4 | 62862970
90 | M | 42291081vl | souprava zemní teleskopická CT Rd 1,2-1,8m | kus | 1 |  | 0 |  |  | základní |  | 0 | 0.004 | 0.004 | 0 | 0 | 8 | M | 2 |  |  |  | ROZPOCET | 0 | 0 | 0 | 0 | 0 | 1 | 0 | 4 | -1231074093
91 | K | 89552118vl | D+M šrouby nerezové s mosaznými matkami | kus | 44 |  | 0 |  |  | základní |  | 0 | 0.0001 | 0.0044 | 0 | 0 | 4 | K | 2 |  |  |  | ROZPOCET | 0 | 0 | 0 | 0 | 0 | 1 | 0 | 4 | -1808726344
| VV |  | 4*1+4*3*2+4*2+4*1*2 |  | 44 | [12 empty] | VV | 2 | 2 | True | 1 | ROZPOCET
92 | K | 899401112 | Osazení poklopů uličních s pevným rámem litinových šoupátkových | kus | 1 |  | 0 | CS ÚRS 2025 02 |  | základní |  | 0 | 0.04 | 0.04 | 0 | 0 | 4 | K | 2 |  |  |  | ROZPOCET | 0 | 0 | 0 | 0 | 0 | 1 | 0 | 4 | -1096282868
93 | M | 42291352 | poklop litinový šoupátkový pro zemní soupravy osazení do terénu a do vozovky | kus | 1 |  | 0 | CS ÚRS 2025 02 |  | základní |  | 0 | 0.0133 | 0.0133 | 0 | 0 | 8 | M | 2 |  |  |  | ROZPOCET | 0 | 0 | 0 | 0 | 0 | 1 | 0 | 4 | 1171317466
94 | K | 899401111 | Osazení poklopů uličních s pevným rámem litinových ventilových | kus | 1 |  | 0 | CS ÚRS 2025 02 |  | základní |  | 0 | 0.04 | 0.04 | 0 | 0 | 4 | K | 2 |  |  |  | ROZPOCET | 0 | 0 | 0 | 0 | 0 | 1 | 0 | 4 | -923097802
95 | M | 42291402 | poklop litinový ventilový | kus | 1 |  | 0 | CS ÚRS 2025 02 |  | základní |  | 0 | 0.0073 | 0.0073 | 0 | 0 | 8 | M | 2 |  |  |  | ROZPOCET | 0 | 0 | 0 | 0 | 0 | 1 | 0 | 4 | 333179424
| VV |  | "náhradní zásobování" 1 |  | 1 | [12 empty] | VV | 2 | 2 | True | 1 | ROZPOCET
96 | K | 899401113 | Osazení poklopů uličních s pevným rámem litinových hydrantových | kus | 1 |  | 0 | CS ÚRS 2025 02 |  | základní |  | 0 | 0.05 | 0.05 | 0 | 0 | 4 | K | 2 |  |  |  | ROZPOCET | 0 | 0 | 0 | 0 | 0 | 1 | 0 | 4 | -1688317585
97 | M | 42291452 | poklop litinový hydrantový DN 80 | kus | 1 |  | 0 | CS ÚRS 2025 02 |  | základní |  | 0 | 0.0295 | 0.0295 | 0 | 0 | 8 | M | 2 |  |  |  | ROZPOCET | 0 | 0 | 0 | 0 | 0 | 1 | 0 | 4 | -683188637
98 | K | 899713111 | Orientační tabulky na vodovodních a kanalizačních řadech na sloupku ocelovém nebo betonovém | kus | 2 |  | 0 | CS ÚRS 2025 02 |  | základní |  | 0 | 0.000158 | 0.000316 | 0 | 0 | 4 | K | 2 |  |  |  | ROZPOCET | 0 | 0 | 0 | 0 | 0 | 1 | 0 | 4 | -623949290
| D | 9 | Ostatní konstrukce a práce |  |  |  | 0 |  |  |  |  | 0 |  | 0 |  | 0.05 | 1 | D | 1 |  |  |  | ROZPOCET | [6 empty] | 0
| D | 96 | Bourání konstrukcí |  |  |  | 0 |  |  |  |  | 0 |  | 0 |  | 0.05 | 1 | D | 2 |  |  |  | ROZPOCET | [6 empty] | 0
99 | K | 895295803vl | Demontáž náhradního zásobování, svislé, vodorovné přemístění, uskladnění pro opětovné použítí | kpl | 1 |  | 0 |  |  | základní |  | 0 | 0 | 0 | 0 | 0 | 4 | K | 3 |  |  |  | ROZPOCET | 0 | 0 | 0 | 0 | 0 | 1 | 0 | 4 | 1516421693
100 | K | 899101211 | Demontáž poklopů litinových a ocelových včetně rámů, hmotnosti jednotlivě do 50 kg | kus | 1 |  | 0 | CS ÚRS 2025 02 |  | základní |  | 0 | 0 | 0 | 0.05 | 0.05 | 4 | K | 3 |  |  |  | ROZPOCET | 0 | 0 | 0 | 0 | 0 | 1 | 0 | 4 | 899941587
101 | K | 960128vl | Demontáž šoupátek se zemní soupravou , naložení, vodorovné přemístění, složení | ks | 1 |  | 0 |  |  | základní |  | 0 | 0 | 0 | 0 | 0 | 4 | K | 3 |  |  |  | ROZPOCET | 0 | 0 | 0 | 0 | 0 | 1 | 0 | 4 | 1430194987
102 | K | 960129vl | Demontáž zemní soupray k navrtávacímu pasu , naložení, vodorovné přemístění, složení | ks | 1 |  | 0 |  |  | základní |  | 0 | 0 | 0 | 0 | 0 | 4 | K | 3 |  |  |  | ROZPOCET | 0 | 0 | 0 | 0 | 0 | 1 | 0 | 4 | 1374236815
| VV |  | "u stávající přípojky | [14 empty] | VV | 3 | 1 | True | 0 | ROZPOCET
| VV |  | 1 |  | 1 | [12 empty] | VV | 3 | 2 | True | 1 | ROZPOCET
103 | K | 960130vl | Demontáž orientačních tabulek, vč. odvozu | ks | 1 |  | 0 |  |  | základní |  | 0 | 0 | 0 | 0 | 0 | 4 | K | 3 |  |  |  | ROZPOCET | 0 | 0 | 0 | 0 | 0 | 1 | 0 | 4 | -683710549
104 | K | 960155150vl | Demontáž potrubí a tvarovky do DN 100, naložení, vodorovné přemístění, složení | m | 20 |  | 0 |  |  | základní |  | 0 | 0 | 0 | 0 | 0 | 4 | K | 3 |  |  |  | ROZPOCET | 0 | 0 | 0 | 0 | 0 | 1 | 0 | 4 | 2034649238
| VV |  | "vodovodní řad DN 100 " 20 |  | 20 | [12 empty] | VV | 3 | 2 | True | 1 | ROZPOCET
| D | 997 | Přesun sutě |  |  |  | 0 |  |  |  |  | 0 |  | 0 |  | 0 | 1 | D | 2 |  |  |  | ROZPOCET | [6 empty] | 0
105 | K | 997221551 | Vodorovná doprava suti bez naložení, ale se složením a s hrubým urovnáním ze sypkých materiálů, na vzdálenost do 1 km | t | 6.881 |  | 0 | CS ÚRS 2025 02 |  | základní |  | 0 | 0 | 0 | 0 | 0 | 4 | K | 3 |  |  |  | ROZPOCET | 0 | 0 | 0 | 0 | 0 | 1 | 0 | 4 | -1039003397
106 | K | 997221559 | Vodorovná doprava suti bez naložení, ale se složením a s hrubým urovnáním ze sypkých materiálů, na vzdálenost Příplatek k ceně za každý další započatý 1 km přes 1 km | t | 34.405 |  | 0 | CS ÚRS 2025 02 |  | základní |  | 0 | 0 | 0 | 0 | 0 | 4 | K | 3 |  |  |  | ROZPOCET | 0 | 0 | 0 | 0 | 0 | 1 | 0 | 4 | -1967019697
| VV |  | 6,881*5 'Přepočtené koeficientem množství |  | 34.405 | [12 empty] | VV | 3 | 2 | False | 1 | ROZPOCET
107 | K | 997221873 | Poplatek za uložení stavebního odpadu na recyklační skládce (skládkovné) zeminy a kamení zatříděného do Katalogu odpadů pod kódem 17 05 04 | t | 4.31 |  | 0 | CS ÚRS 2025 02 |  | základní |  | 0 | 0 | 0 | 0 | 0 | 4 | K | 3 |  |  |  | ROZPOCET | 0 | 0 | 0 | 0 | 0 | 1 | 0 | 4 | 642960758
| VV |  | "odd. 1 | [14 empty] | VV | 3 | 1 | True | 0 | ROZPOCET
| VV |  | 1,706+2,604 |  | 4.31 | [12 empty] | VV | 3 | 2 | True | 1 | ROZPOCET
108 | K | 997223802VL | Poplatek za uložení stavebního odpadu na skládce (skládkovné) betonového s příměsí | t | 2.11 |  | 0 |  |  | základní |  | 0 | 0 | 0 | 0 | 0 | 4 | K | 3 |  |  |  | ROZPOCET | 0 | 0 | 0 | 0 | 0 | 1 | 0 | 4 | 1671606573
| VV |  | "odd. 1 | [14 empty] | VV | 3 | 1 | True | 0 | ROZPOCET
| VV |  | 2,11 |  | 2.11 | [12 empty] | VV | 3 | 2 | True | 1 | ROZPOCET
| D | 998 | Přesun hmot |  |  |  | 0 |  |  |  |  | 0 |  | 0 |  | 0 | 1 | D | 2 |  |  |  | ROZPOCET | [6 empty] | 0
109 | K | 998273102 | Přesun hmot pro trubní vedení hloubené z trub litinových pro vodovody nebo kanalizace v otevřeném výkopu dopravní vzdálenost do 15 m | t | 79.633 |  | 0 | CS ÚRS 2025 02 |  | základní |  | 0 | 0 | 0 | 0 | 0 | 4 | K | 3 |  |  |  | ROZPOCET | 0 | 0 | 0 | 0 | 0 | 1 | 0 | 4 | -451436709

## SO 350 - Odvodnění základ...
[18 empty] | {b26c839c-dd8a-4dc8-b03f-45040fa54d04} | [5 empty] | HV340 | délka vrtu | m | 36 | 3
[18 empty] | 2 | [5 empty] | VZ | Vykopaná zemina | m3 | 4,4778628056092 | 2
| KRYCÍ LIST SOUPISU PRACÍ | [7 empty] | v --- níže se nacházejí doplnkové a pomocné údaje k sestavám --- v | [8 empty] | False
Stavba:
BRNO, LEITNEROVA III, REKONSTRUKCE KANALIZACE A VODOVODU ÚSEK KŘÍDLOVICKÁ - LEITNEROVÁ
Objekt:
SO 350 - Odvodnění základové spáry
| KSO: |  |  |  |  | CC-CZ:
| Místo: |  |  |  |  | Datum: | 16. 11. 2025
| Zadavatel: |  |  |  |  | IČ: | 46347275
|  | Brněnské vodárny a kanalizace a.s. |  |  |  | DIČ: | CZ46347275
| Uchazeč: |  |  |  |  | IČ: | Vyplň údaj
|  | Vyplň údaj |  |  |  | DIČ: | Vyplň údaj
| Projektant: |  |  |  |  | IČ: | 44012900
|  | PROVO, spol. s r.o. |  |  |  | DIČ: | CZ44012900
| Zpracovatel: |  |  |  |  | IČ:
DIČ:
Poznámka:
| Cena bez DPH | [5 empty] | 0
|  |  | Základ daně |  |  | Sazba daně | Výše daně
| DPH | základní | 0 |  |  | 21% | 0
|  | snížená | 0 |  |  | 12% | 0
|  | zákl. přenesená | 0 |  |  | 21% | 0
|  | sníž. přenesená | 0 |  |  | 12% | 0
|  | nulová | 0 |  |  | 0% | 0
| Cena s DPH |  |  | v | CZK |  | 0
| Projektant |  |  | Zpracovatel
| Datum a podpis: |  | Razítko | Datum a podpis: |  |  | Razítko
| Objednavatel |  |  | Uchazeč
| Datum a podpis: |  | Razítko | Datum a podpis: |  |  | Razítko
REKAPITULACE ČLENĚNÍ SOUPISU PRACÍ
Stavba:
BRNO, LEITNEROVA III, REKONSTRUKCE KANALIZACE A VODOVODU ÚSEK KŘÍDLOVICKÁ - LEITNEROVÁ
Objekt:
SO 350 - Odvodnění základové spáry
Místo: | [5 empty] | Datum: | 16. 11. 2025
Zadavatel: |  |  | Brněnské vodárny a kanalizace a.s. |  |  | Projektant: | PROVO, spol. s r.o.
Uchazeč: |  |  | Vyplň údaj |  |  | Zpracovatel:
Kód dílu - Popis | [6 empty] | Cena celkem [CZK]
Náklady ze soupisu prací | [6 empty] | 0 | [11 empty] | -1
| HSV - Práce a dodávky HSV | [5 empty] | 0
| 1 - Zemní práce | [5 empty] | 0
| 2 - Zakládání | [5 empty] | 0
| 998 - Přesun hmot | [5 empty] | 0
SOUPIS PRACÍ
Stavba:
BRNO, LEITNEROVA III, REKONSTRUKCE KANALIZACE A VODOVODU ÚSEK KŘÍDLOVICKÁ - LEITNEROVÁ
Objekt:
SO 350 - Odvodnění základové spáry
Místo: | [5 empty] | Datum: | 16. 11. 2025
Zadavatel: |  |  | Brněnské vodárny a kanalizace a.s. |  |  | Projektant: | PROVO, spol. s r.o.
Uchazeč: |  |  | Vyplň údaj |  |  | Zpracovatel:
PČ | Typ | Kód | Popis | MJ | Množství | J.cena [CZK] | Cena celkem [CZK] | Cenová soustava |  | DPH | J. Nh [h] | Nh celkem [h] | J. hmotnost [t] | Hmotnost celkem [t] | J. suť [t] | Suť Celkem [t]
Náklady soupisu celkem | [6 empty] | 0 |  |  |  |  | 0 |  | 9.5294 |  | 0 |  | D | -1 | [15 empty] | 0
| D | HSV | Práce a dodávky HSV |  |  |  | 0 |  |  |  |  | 0 |  | 9.5294 |  | 0 | 1 | D | 0 |  |  |  | ROZPOCET | [11 empty] | 0
| D | 1 | Zemní práce |  |  |  | 0 |  |  |  |  | 0 |  | 1.407 |  | 0 | 1 | D | 1 |  |  |  | ROZPOCET | [11 empty] | 0
1 | K | 115001102 | Převedení vody potrubím průměru DN přes 100 do 150 | m | 69 |  | 0 | CS ÚRS 2025 02 |  | základní |  | 0 | 0.00787 | 0.54303 | 0 | 0 | 4 | K | 2 |  |  |  | ROZPOCET | [5 empty] | 0 | 0 | 0 | 0 | 0 | 1 | 0 | 4 | -1768476148
| VV |  | " převedení čerpané vody - DN110 " 69,0 |  | 69 | [12 empty] | VV | 2 | 2 | True | 1 | ROZPOCET
2 | K | 115001109.1 | Převedení vody potrubím DN do 110 - příplatek za 1x překop vozovky 12m, 1x přejezd na pozemek, zalití potrubí pod vozovkou cementopopílk. suspenzí | kus | 1 |  | 0 |  |  | základní |  | 0 | 0 | 0 | 0 | 0 | 4 | K | 2 |  |  |  | ROZPOCET | [5 empty] | 0 | 0 | 0 | 0 | 0 | 1 | 0 | 4 | 288206677
3 | K | 115101221 | Čerpání vody na dopravní výšku přes 10 do 25 m s uvažovaným průměrným přítokem do 500 l/min | hod | 8640 |  | 0 | CS ÚRS 2025 02 |  | základní |  | 0 | 0.0001 | 0.864 | 0 | 0 | 4 | K | 2 |  |  |  | ROZPOCET | [5 empty] | 0 | 0 | 0 | 0 | 0 | 1 | 0 | 4 | -603504439
| VV |  | "stan. 0,00-0,042 - pocet HV -4-kusu, 1,22 l/s/HV " 2160*4 |  | 8640 | [12 empty] | VV | 2 | 2 | True | 1 | ROZPOCET
4 | K | 115101321 | Pohotovost záložní čerpací soupravy pro dopravní výšku přes 10 do 25 m s uvažovaným průměrným přítokem do 500 l/min | den | 360 |  | 0 | CS ÚRS 2025 02 |  | základní |  | 0 | 0 | 0 | 0 | 0 | 4 | K | 2 |  |  |  | ROZPOCET | [5 empty] | 0 | 0 | 0 | 0 | 0 | 1 | 0 | 4 | 1940480958
| VV |  | "stan. 0,00-0,042 - pocet HV -4-kusu, 1,22 l/s/HV " 90*4 |  | 360 | [12 empty] | VV | 2 | 2 | True | 1 | ROZPOCET
5 | K | 1332120VL | Provedení kopaných sond 1x1,5m, hl. 1,5m | ks | 4 |  | 0 |  |  | základní |  | 0 | 0 | 0 | 0 | 0 | 4 | K | 2 |  |  |  | ROZPOCET | [5 empty] | 0 | 0 | 0 | 0 | 0 | 1 | 0 | 4 | 267211690
6 | K | 162751113 | Vodorovné přemístění výkopku nebo sypaniny po suchu na obvyklém dopravním prostředku, bez naložení výkopku, avšak se složením bez rozhrnutí z horniny třídy těžitelnosti I skupiny 1 až 3 na vzdálenost přes 5 000 do 6 000 m | m3 | 2.911 |  | 0 | CS ÚRS 2025 02 |  | základní |  | 0 | 0 | 0 | 0 | 0 | 4 | K | 2 |  |  |  | ROZPOCET | [5 empty] | 0 | 0 | 0 | 0 | 0 | 1 | 0 | 4 | -440991873
| VV |  | " zemina vrtu + nakypření " | [14 empty] | VV | 2 | 1 | True | 0 | ROZPOCET
| VV |  | PI*(0,34/2)^2*HV340*1,37 |  | 4.4779 | [12 empty] | VV | 2 | 2 | True | 0 | ROZPOCET
| VV | VZ | Součet |  | 4.4779 | [12 empty] | VV | 2 | 4 | True | 0 | ROZPOCET
| VV |  | " vytěžená zemina na skládku tř 3 - 65% " | [14 empty] | VV | 2 | 1 | True | 0 | ROZPOCET
| VV |  | vz*0,65 |  | 2.9106 | [12 empty] | VV | 2 | 2 | True | 1 | ROZPOCET
7 | K | 162751133 | Vodorovné přemístění výkopku nebo sypaniny po suchu na obvyklém dopravním prostředku, bez naložení výkopku, avšak se složením bez rozhrnutí z horniny třídy těžitelnosti II skupiny 4 a 5 na vzdálenost přes 5 000 do 6 000 m | m3 | 1.567 |  | 0 | CS ÚRS 2023 02 |  | základní |  | 0 | 0 | 0 | 0 | 0 | 4 | K | 2 |  |  |  | ROZPOCET | [5 empty] | 0 | 0 | 0 | 0 | 0 | 1 | 0 | 4 | 703613987
| VV |  | VZ*0,35 |  | 1.5673 | [12 empty] | VV | 2 | 2 | True | 0 | ROZPOCET
8 | K | 167151101 | Nakládání, skládání a překládání neulehlého výkopku nebo sypaniny strojně nakládání, množství do 100 m3, z horniny třídy těžitelnosti I, skupiny 1 až 3 | m3 | 2.911 |  | 0 | CS ÚRS 2025 02 |  | základní |  | 0 | 0 | 0 | 0 | 0 | 4 | K | 2 |  |  |  | ROZPOCET | [5 empty] | 0 | 0 | 0 | 0 | 0 | 1 | 0 | 4 | -41529630
| VV |  | " vytežená zemina na skládku tr. 3 - 65% " | [14 empty] | VV | 2 | 1 | True | 0 | ROZPOCET
| VV |  | VZ*0,65 |  | 2.9106 | [12 empty] | VV | 2 | 2 | True | 1 | ROZPOCET
9 | K | 167151102 | Nakládání, skládání a překládání neulehlého výkopku nebo sypaniny strojně nakládání, množství do 100 m3, z horniny třídy těžitelnosti II, skupiny 4 a 5 | m3 | 1.567 |  | 0 | CS ÚRS 2025 02 |  | základní |  | 0 | 0 | 0 | 0 | 0 | 4 | K | 2 |  |  |  | ROZPOCET | [5 empty] | 0 | 0 | 0 | 0 | 0 | 1 | 0 | 4 | 212678324
| VV |  | VZ*0,35 |  | 1.5673 | [12 empty] | VV | 2 | 2 | True | 1 | ROZPOCET
10 | K | 171201221 | Poplatek za uložení stavebního odpadu na skládce (skládkovné) zeminy a kamení zatříděného do Katalogu odpadů pod kódem 17 05 04 | t | 5.235 |  | 0 | CS ÚRS 2025 02 |  | základní |  | 0 | 0 | 0 | 0 | 0 | 4 | K | 2 |  |  |  | ROZPOCET | [5 empty] | 0 | 0 | 0 | 0 | 0 | 1 | 0 | 4 | -1683948659
| VV |  | "65%" | [14 empty] | VV | 2 | 1 | True | 0 | ROZPOCET
| VV |  | vz*1,67*0,7 |  | 5.235 | [12 empty] | VV | 2 | 2 | True | 1 | ROZPOCET
11 | K | 171201232vl | Poplatek za navážku | t | 2.243 |  | 0 |  |  | základní |  | 0 | 0 | 0 | 0 | 0 | 4 | K | 2 |  |  |  | ROZPOCET | [5 empty] | 0 | 0 | 0 | 0 | 0 | 1 | 0 | 4 | -247340561
| VV |  | "30%" | [14 empty] | VV | 2 | 1 | True | 0 | ROZPOCET
| VV |  | vz*1,67*0,3 |  | 2.2434 | [12 empty] | VV | 2 | 2 | True | 1 | ROZPOCET
12 | K | 171251201 | Uložení sypaniny na skládky nebo meziskládky bez hutnění s upravením uložené sypaniny do předepsaného tvaru | m3 | 4.478 |  | 0 | CS ÚRS 2025 02 |  | základní |  | 0 | 0 | 0 | 0 | 0 | 4 | K | 2 |  |  |  | ROZPOCET | [5 empty] | 0 | 0 | 0 | 0 | 0 | 1 | 0 | 4 | -149455087
| VV |  | vz |  | 4.4779 | [12 empty] | VV | 2 | 2 | True | 1 | ROZPOCET
| D | 2 | Zakládání |  |  |  | 0 |  |  |  |  | 0 |  | 8.1223 |  | 0 | 1 | D | 1 |  |  |  | ROZPOCET | [11 empty] | 0
13 | K | 226211311 | Velkoprofilové vrty náběrovým vrtáním svislé zapažené ocelovými pažnicemi průměru přes 400 do 450 mm, v hl od 0 do 20 m v hornině tř. I | m | 23.4 |  | 0 | CS ÚRS 2025 02 |  | základní |  | 0 | 0.00011 | 0.002574 | 0 | 0 | 4 | K | 2 |  |  |  | ROZPOCET | [5 empty] | 0 | 0 | 0 | 0 | 0 | 1 | 0 | 4 | -1698669249
| VV |  | "hor I - 65%" HV340*0,65 |  | 23.4 | [12 empty] | VV | 2 | 2 | True | 1 | ROZPOCET
14 | K | 226211312 | Velkoprofilové vrty náběrovým vrtáním svislé zapažené ocelovými pažnicemi průměru přes 400 do 450 mm, v hl od 0 do 20 m v hornině tř. II | m | 12.6 |  | 0 | CS ÚRS 2025 02 |  | základní |  | 0 | 0.00011 | 0.001386 | 0 | 0 | 4 | K | 2 |  |  |  | ROZPOCET | [5 empty] | 0 | 0 | 0 | 0 | 0 | 1 | 0 | 4 | -147886914
| VV |  | " hor. II - 35% " HV340*0,35 |  | 12.6 | [12 empty] | VV | 2 | 2 | True | 1 | ROZPOCET
15 | K | 227211111 | Odpažení velkoprofilových vrtů průměru přes 400 do 450 mm | m | 36 |  | 0 | CS ÚRS 2025 02 |  | základní |  | 0 | 0 | 0 | 0 | 0 | 4 | K | 2 |  |  |  | ROZPOCET | [5 empty] | 0 | 0 | 0 | 0 | 0 | 1 | 0 | 4 | 603451980
| VV |  | HV340 |  | 36 | [12 empty] | VV | 2 | 2 | True | 1 | ROZPOCET
16 | K | 242791111 | Zapuštění zárubnice z trub do studňového vrtu, z plastických hmot z plastických hmot hl. do 50 m DN do 200 | m | 36 |  | 0 | CS ÚRS 2025 02 |  | základní |  | 0 | 0 | 0 | 0 | 0 | 4 | K | 2 |  |  |  | ROZPOCET | [5 empty] | 0 | 0 | 0 | 0 | 0 | 1 | 0 | 4 | -1872922366
| VV |  | " studna do vrtu " | [14 empty] | VV | 2 | 1 | True | 0 | ROZPOCET
| VV |  | " HV1 - HV4 " (4,0+5,0)*4 |  | 36 | [12 empty] | VV | 2 | 2 | True | 1 | ROZPOCET
17 | M | 28611199 | zárubnice studny - trubka plast DN 160 dl. 10m perforovaná část 4,0m | kus | 4 |  | 0 |  |  | základní |  | 0 | 0.00469 | 0.01876 | 0 | 0 | 8 | M | 2 |  |  |  | ROZPOCET | [5 empty] | 0 | 0 | 0 | 0 | 0 | 1 | 0 | 4 | 2038972463
18 | K | 242791119vl | Odříznutí zárubnice DN160 z plastických hmot 1m pod terénem vč. potřebných zemních prací | kus | 4 |  | 0 |  |  | základní |  | 0 | 0 | 0 | 0 | 0 | 4 | K | 2 |  |  |  | ROZPOCET | [5 empty] | 0 | 0 | 0 | 0 | 0 | 1 | 0 | 4 | 1466600745
| VV |  | " po ukončení " 4 |  | 4 | [12 empty] | VV | 2 | 2 | True | 1 | ROZPOCET
19 | K | 247531111 | Obsyp zárubnice z kameniva hrubého | m3 | 3.269 |  | 0 | CS ÚRS 2025 02 |  | základní |  | 0 | 2.4777 | 8.0996 | 0 | 0 | 4 | K | 2 |  |  |  | ROZPOCET | [5 empty] | 0 | 0 | 0 | 0 | 0 | 1 | 0 | 4 | 890335048
| VV |  | " obsyp studny " | [14 empty] | VV | 2 | 1 | True | 0 | ROZPOCET
| VV |  | HV340*PI*(0,34/2)^2 |  | 3.2685 | [12 empty] | VV | 2 | 2 | True | 0 | ROZPOCET
| VV |  | -HV340*PI*(0,18/2)^2 |  | -0.91609 | [12 empty] | VV | 2 | 2 | True | 0 | ROZPOCET
| VV |  | " zásyp studny po ukončení " | [14 empty] | VV | 2 | 1 | True | 0 | ROZPOCET
| VV |  | HV340*PI*(0,18/2)^2 |  | 0.91609 | [12 empty] | VV | 2 | 2 | True | 0 | ROZPOCET
| VV |  | Součet |  | 3.2685 | [12 empty] | VV | 2 | 4 | True | 1 | ROZPOCET
20 | K | 2497911R1 | Zřízení předčištění čerpaných vod | kpl | 2 |  | 0 |  |  | základní |  | 0 | 0 | 0 | 0 | 0 | 4 | K | 2 |  |  |  | ROZPOCET | [5 empty] | 0 | 0 | 0 | 0 | 0 | 1 | 0 | 4 | -1881875795
| VV |  | "jáma 1,5x1,5x1,5" | [14 empty] | VV | 2 | 1 | True | 0 | ROZPOCET
| VV |  | "Trouba PVC perforovaná DN 600 - dl. 1,0m" | [14 empty] | VV | 2 | 1 | True | 0 | ROZPOCET
| VV |  | "obaleno geotextílií" | [14 empty] | VV | 2 | 1 | True | 0 | ROZPOCET
| VV |  | "obsyp šterkem" | [14 empty] | VV | 2 | 1 | True | 0 | ROZPOCET
| VV |  | 2 |  | 2 | [12 empty] | VV | 2 | 2 | True | 1 | ROZPOCET
| D | 998 | Přesun hmot |  |  |  | 0 |  |  |  |  | 0 |  | 0 |  | 0 | 1 | D | 1 |  |  |  | ROZPOCET | [11 empty] | 0
21 | K | 998254011 | Přesun hmot pro studny a jímání vody z betonu prostého, železového nebo montované z dílců jakéhokoliv rozsahu do 50 m | t | 9.529 |  | 0 | CS ÚRS 2025 02 |  | základní |  | 0 | 0 | 0 | 0 | 0 | 4 | K | 2 |  |  |  | ROZPOCET | [5 empty] | 0 | 0 | 0 | 0 | 0 | 1 | 0 | 4 | -1993497091

## SO 910 - Přeložka plynovodu
[18 empty] | {af98a9ba-d09f-4843-8829-16a521e1bbe8} | [5 empty] | asfalt | asfalt | 2,53 | 2
[18 empty] | 2 | [5 empty] | b |  | 165 | 2
| KRYCÍ LIST SOUPISU PRACÍ | [7 empty] | v --- níže se nacházejí doplnkové a pomocné údaje k sestavám --- v | [8 empty] | False | [5 empty] | beton |  | 28,896 | 2
[24 empty] | dílec |  | 12 | 2
| Stavba: | [22 empty] | jámy |  | 17,4 | 2
|  | BRNO, LEITNEROVA III, REKONSTRUKCE KANALIZACE A VODOVODU ÚSEK KŘÍDLOVICKÁ - LEITNEROVÁ | [21 empty] | jamy_ruč |  | 12,18 | 2
| Objekt: | [22 empty] | jamy_str |  | 5,22 | 2
|  | SO 910 - Přeložka plynovodu | [21 empty] | obsyp | obsyp | 38,666 | 2
[24 empty] | orn |  | 47,85 | 2
| KSO: |  |  |  |  | CC-CZ: | [17 empty] | otrýskání | otrýskání | 1,375 | 2
| Místo: |  |  |  |  | Datum: | 16. 11. 2025 | [16 empty] | páska |  | 1,375 | 2
[24 empty] | paž_jam | Pažení | 36 | 2
| Zadavatel: |  |  |  |  | IČ: | [17 empty] | pažení_rýh | pažení rýh | 178,1 | 2
[6 empty] | DIČ: | [17 empty] | rozepř_jam | rozepření jam | 21,6 | 2
[24 empty] | rýha |  | 61,875 | 2
| Uchazeč: |  |  |  |  | IČ: | Vyplň údaj | [16 empty] | skladka |  | 79,275 | 2
|  | Vyplň údaj |  |  |  | DIČ: | Vyplň údaj | [16 empty] | štěrk |  | 45,769 | 2
[24 empty] | zásyp |  | 45,769 | 2
| Projektant: |  |  |  |  | IČ: | [17 empty] | žebříky | žebříky | 5,8 | 2
DIČ:
| Zpracovatel: |  |  |  |  | IČ:
DIČ:
Poznámka:
| Cena bez DPH | [5 empty] | 0
|  |  | Základ daně |  |  | Sazba daně | Výše daně
| DPH | základní | 0 |  |  | 21% | 0
|  | snížená | 0 |  |  | 12% | 0
|  | zákl. přenesená | 0 |  |  | 21% | 0
|  | sníž. přenesená | 0 |  |  | 12% | 0
|  | nulová | 0 |  |  | 0% | 0
| Cena s DPH |  |  | v | CZK |  | 0
| Projektant |  |  | Zpracovatel
| Datum a podpis: |  | Razítko | Datum a podpis: |  |  | Razítko
| Objednavatel |  |  | Uchazeč
| Datum a podpis: |  | Razítko | Datum a podpis: |  |  | Razítko
REKAPITULACE ČLENĚNÍ SOUPISU PRACÍ
Stavba:
BRNO, LEITNEROVA III, REKONSTRUKCE KANALIZACE A VODOVODU ÚSEK KŘÍDLOVICKÁ - LEITNEROVÁ
Objekt:
SO 910 - Přeložka plynovodu
Místo: | [5 empty] | Datum: | 16. 11. 2025
Zadavatel: | [5 empty] | Projektant:
Uchazeč: |  |  | Vyplň údaj |  |  | Zpracovatel:
Kód dílu - Popis | [6 empty] | Cena celkem [CZK]
Náklady ze soupisu prací | [6 empty] | 0 | [11 empty] | -1
| HSV - Práce a dodávky HSV | [5 empty] | 0
| 1 - Zemní práce | [5 empty] | 0
| 5 - Komunikace pozemní | [5 empty] | 0
| 8 - Trubní vedení | [5 empty] | 0
| 9 - Ostatní konstrukce a práce, bourání | [5 empty] | 0
| 997 - Přesun sutě | [5 empty] | 0
| 998 - Přesun hmot | [5 empty] | 0
| PSV - Práce a dodávky PSV | [5 empty] | 0
| 789 - Povrchové úpravy ocelových konstrukcí a technologických zařízení | [5 empty] | 0
| M - Práce a dodávky M | [5 empty] | 0
| 21-M - Elektromontáže | [5 empty] | 0
| 23-M - Montáže potrubí | [5 empty] | 0
| 46-M - Zemní práce při extr.mont.pracích | [5 empty] | 0
| OST - Ostatní | [5 empty] | 0
SOUPIS PRACÍ
Stavba:
BRNO, LEITNEROVA III, REKONSTRUKCE KANALIZACE A VODOVODU ÚSEK KŘÍDLOVICKÁ - LEITNEROVÁ
Objekt:
SO 910 - Přeložka plynovodu
Místo: | [5 empty] | Datum: | 16. 11. 2025
Zadavatel: | [5 empty] | Projektant:
Uchazeč: |  |  | Vyplň údaj |  |  | Zpracovatel:
PČ | Typ | Kód | Popis | MJ | Množství | J.cena [CZK] | Cena celkem [CZK] | Cenová soustava |  | DPH | J. Nh [h] | Nh celkem [h] | J. hmotnost [t] | Hmotnost celkem [t] | J. suť [t] | Suť Celkem [t]
Náklady soupisu celkem | [6 empty] | 0 |  |  |  |  | 0 |  | 1.2394 |  | 36.4244 |  | D | -1 | [14 empty] | 0
| D | HSV | Práce a dodávky HSV |  |  |  | 0 |  |  |  |  | 0 |  | 0.60852 |  | 36.4244 | 1 | D | 0 |  |  |  | ROZPOCET | [10 empty] | 0
| D | 1 | Zemní práce |  |  |  | 0 |  |  |  |  | 0 |  | 0.59205 |  | 31.4244 | 1 | D | 1 |  |  |  | ROZPOCET | [10 empty] | 0
1 | K | 113107141 | Odstranění podkladu živičného tl 50 mm ručně | m2 | 25.8 |  | 0 |  |  | základní |  | 0 | 0 | 0 | 0.098 | 2.5284 | 4 | K | 2 |  |  |  | ROZPOCET |  |  |  |  | 0 | 0 | 0 | 0 | 0 | 1 | 0 | 4 | -87824285
| VV |  | 22*0,9+3*2 |  | 25.8 | [12 empty] | VV | 2 | 2 | True | 1 | ROZPOCET
2 | K | 113107334 | Odstranění podkladu z betonu prostého tl přes 400 do 500 mm strojně pl do 50 m2 | m2 | 25.8 |  | 0 |  |  | základní |  | 0 | 0 | 0 | 1.12 | 28.896 | 4 | K | 2 |  |  |  | ROZPOCET |  |  |  |  | 0 | 0 | 0 | 0 | 0 | 1 | 0 | 4 | 457355424
| VV |  | 22*0,9+3*2 |  | 25.8 | [12 empty] | VV | 2 | 2 | True | 1 | ROZPOCET
3 | K | 115101201 | Čerpání vody na dopravní výšku do 10 m průměrný přítok do 500 l/min | hod | 5 |  | 0 |  |  | základní |  | 0 | 3e-05 | 0.00015 | 0 | 0 | 4 | K | 2 |  |  |  | ROZPOCET |  |  |  |  | 0 | 0 | 0 | 0 | 0 | 1 | 0 | 4 | -1943440020
4 | K | 115101301 | Pohotovost čerpací soupravy pro dopravní výšku do 10 m přítok do 500 l/min | den | 5 |  | 0 |  |  | základní |  | 0 | 0 | 0 | 0 | 0 | 4 | K | 2 |  |  |  | ROZPOCET |  |  |  |  | 0 | 0 | 0 | 0 | 0 | 1 | 0 | 4 | 513032115
5 | K | 119001421 | Dočasné zajištění kabelů a kabelových tratí ze 3 volně ložených kabelů | m | 7 |  | 0 |  |  | základní |  | 0 | 0.0369 | 0.2583 | 0 | 0 | 4 | K | 2 |  |  |  | ROZPOCET |  |  |  |  | 0 | 0 | 0 | 0 | 0 | 1 | 0 | 4 | 22218000
6 | K | 119002121 | Přechodová lávka délky do 2 m včetně zábradlí pro zabezpečení výkopu zřízení | kus | 2 |  | 0 |  |  | základní |  | 0 | 0.00065 | 0.0013 | 0 | 0 | 4 | K | 2 |  |  |  | ROZPOCET |  |  |  |  | 0 | 0 | 0 | 0 | 0 | 1 | 0 | 4 | 1475674662
7 | K | 119002122 | Přechodová lávka délky do 2 m včetně zábradlí pro zabezpečení výkopu odstranění | kus | 2 |  | 0 |  |  | základní |  | 0 | 0 | 0 | 0 | 0 | 4 | K | 2 |  |  |  | ROZPOCET |  |  |  |  | 0 | 0 | 0 | 0 | 0 | 1 | 0 | 4 | 643122825
8 | K | 119002411 | Pojezdový ocelový plech pro zabezpečení výkopu zřízení | m2 | 8.75 |  | 0 |  |  | základní |  | 0 | 0.00064 | 0.0056 | 0 | 0 | 4 | K | 2 |  |  |  | ROZPOCET |  |  |  |  | 0 | 0 | 0 | 0 | 0 | 1 | 0 | 4 | -2002495309
| VV |  | 2,5*3,5 |  | 8.75 | [12 empty] | VV | 2 | 2 | True | 1 | ROZPOCET
9 | K | 119002412 | Pojezdový ocelový plech pro zabezpečení výkopu odstranění | m2 | 8.75 |  | 0 |  |  | základní |  | 0 | 0 | 0 | 0 | 0 | 4 | K | 2 |  |  |  | ROZPOCET |  |  |  |  | 0 | 0 | 0 | 0 | 0 | 1 | 0 | 4 | -357707332
| VV |  | 2,5*3,5 |  | 8.75 | [12 empty] | VV | 2 | 2 | True | 1 | ROZPOCET
10 | K | 119003227 | Mobilní plotová zábrana vyplněná dráty výšky přes 1,5 do 2,2 m pro zabezpečení výkopu zřízení | m | 165 |  | 0 |  |  | základní |  | 0 | 0.00049 | 0.08085 | 0 | 0 | 4 | K | 2 |  |  |  | ROZPOCET |  |  |  |  | 0 | 0 | 0 | 0 | 0 | 1 | 0 | 4 | -114142889
| VV | b | (68,5+2*3+2*2+4)*2 |  | 165 | [12 empty] | VV | 2 | 2 | True | 1 | ROZPOCET
11 | K | 119003228 | Mobilní plotová zábrana vyplněná dráty výšky přes 1,5 do 2,2 m pro zabezpečení výkopu odstranění | m | 165 |  | 0 |  |  | základní |  | 0 | 0 | 0 | 0 | 0 | 4 | K | 2 |  |  |  | ROZPOCET |  |  |  |  | 0 | 0 | 0 | 0 | 0 | 1 | 0 | 4 | 156444098
| VV |  | b |  | 165 | [12 empty] | VV | 2 | 2 | True | 1 | ROZPOCET
12 | K | 119004111 | Bezpečný vstup nebo výstup z výkopu pomocí žebříku zřízení | m | 5.8 |  | 0 |  |  | základní |  | 0 | 0.00047 | 0.002726 | 0 | 0 | 4 | K | 2 |  |  |  | ROZPOCET |  |  |  |  | 0 | 0 | 0 | 0 | 0 | 1 | 0 | 4 | -189915119
| VV | žebříky | 2*(1,1+1,8) |  | 5.8 | [12 empty] | VV | 2 | 2 | True | 1 | ROZPOCET
13 | K | 119004112 | Bezpečný vstup nebo výstup z výkopu pomocí žebříku odstranění | m | 5.8 |  | 0 |  |  | základní |  | 0 | 0 | 0 | 0 | 0 | 4 | K | 2 |  |  |  | ROZPOCET |  |  |  |  | 0 | 0 | 0 | 0 | 0 | 1 | 0 | 4 | -1486844877
| VV |  | žebříky |  | 5.8 | [12 empty] | VV | 2 | 2 | True | 1 | ROZPOCET
14 | K | 121112003 | Sejmutí ornice tl vrstvy do 200 mm ručně | m2 | 47.85 |  | 0 |  |  | základní |  | 0 | 0 | 0 | 0 | 0 | 4 | K | 2 |  |  |  | ROZPOCET |  |  |  |  | 0 | 0 | 0 | 0 | 0 | 1 | 0 | 4 | 306147380
| VV | orn | 46,5*0,9+3*2 |  | 47.85 | [12 empty] | VV | 2 | 2 | True | 1 | ROZPOCET
15 | K | 131213701 | Hloubení nezapažených jam v soudržných horninách třídy těžitelnosti I skupiny 3 ručně | m3 | 7.917 |  | 0 |  |  | základní |  | 0 | 0 | 0 | 0 | 0 | 4 | K | 2 |  |  |  | ROZPOCET |  |  |  |  | 0 | 0 | 0 | 0 | 0 | 1 | 0 | 4 | -1726630008
| VV |  | 3*2*(1,8-0,5) |  | 7.8 | [12 empty] | VV | 2 | 2 | True | 0 | ROZPOCET
| VV |  | 3*2*(1,8-0,2) |  | 9.6 | [12 empty] | VV | 2 | 2 | True | 0 | ROZPOCET
| VV | jámy | Součet |  | 17.4 | [12 empty] | VV | 2 | 4 | True | 0 | ROZPOCET
| VV | jamy_ruč | jámy*0,7 |  | 12.18 | [12 empty] | VV | 2 | 2 | True | 0 | ROZPOCET
| VV | jamy_str | jámy*0,3 |  | 5.22 | [12 empty] | VV | 2 | 2 | True | 0 | ROZPOCET
| VV |  | jamy_ruč*0,65 |  | 7.917 | [12 empty] | VV | 2 | 2 | True | 1 | ROZPOCET
16 | K | 131251100 | Hloubení jam nezapažených v hornině třídy těžitelnosti I skupiny 3 objem do 20 m3 strojně | m3 | 3.393 |  | 0 |  |  | základní |  | 0 | 0 | 0 | 0 | 0 | 4 | K | 2 |  |  |  | ROZPOCET |  |  |  |  | 0 | 0 | 0 | 0 | 0 | 1 | 0 | 4 | -289289082
| VV |  | jamy_str*0,65 |  | 3.393 | [12 empty] | VV | 2 | 2 | True | 1 | ROZPOCET
17 | K | 131313701 | Hloubení nezapažených jam v soudržných horninách třídy těžitelnosti II skupiny 4 ručně | m3 | 4.263 |  | 0 |  |  | základní |  | 0 | 0 | 0 | 0 | 0 | 4 | K | 2 |  |  |  | ROZPOCET |  |  |  |  | 0 | 0 | 0 | 0 | 0 | 1 | 0 | 4 | -624702490
| VV |  | jamy_ruč*0,35 |  | 4.263 | [12 empty] | VV | 2 | 2 | True | 1 | ROZPOCET
18 | K | 131351100 | Hloubení jam nezapažených v hornině třídy těžitelnosti II skupiny 4 objem do 20 m3 strojně | m3 | 1.827 |  | 0 |  |  | základní |  | 0 | 0 | 0 | 0 | 0 | 4 | K | 2 |  |  |  | ROZPOCET |  |  |  |  | 0 | 0 | 0 | 0 | 0 | 1 | 0 | 4 | 992366238
| VV |  | jamy_str*0,35 |  | 1.827 | [12 empty] | VV | 2 | 2 | True | 1 | ROZPOCET
19 | K | 132212331 | Hloubení nezapažených rýh šířky do 2000 mm v soudržných horninách třídy těžitelnosti I skupiny 3 ručně | m3 | 8.044 |  | 0 |  |  | základní |  | 0 | 0 | 0 | 0 | 0 | 4 | K | 2 |  |  |  | ROZPOCET |  |  |  |  | 0 | 0 | 0 | 0 | 0 | 1 | 0 | 4 | 768929558
| VV |  | dn225 | [14 empty] | VV | 2 | 1 | True | 0 | ROZPOCET
| VV |  | 22*0,9*(1,3-0,5) |  | 15.84 | [12 empty] | VV | 2 | 2 | True | 0 | ROZPOCET
| VV |  | 46,5*0,9*(1,3-0,2) |  | 46.035 | [12 empty] | VV | 2 | 2 | True | 0 | ROZPOCET
| VV | rýha | Mezisoučet |  | 61.875 | [12 empty] | VV | 2 | 3 | True | 0 | ROZPOCET
| VV |  | rýha*0,2*0,65 |  | 8.044 | [12 empty] | VV | 2 | 2 | True | 1 | ROZPOCET
20 | K | 132251252 | Hloubení rýh nezapažených š do 2000 mm v hornině třídy těžitelnosti I skupiny 3 objem do 50 m3 strojně | m3 | 32.175 |  | 0 |  |  | základní |  | 0 | 0 | 0 | 0 | 0 | 4 | K | 2 |  |  |  | ROZPOCET |  |  |  |  | 0 | 0 | 0 | 0 | 0 | 1 | 0 | 4 | -471790284
| VV |  | rýha*0,8*0,65 |  | 32.175 | [12 empty] | VV | 2 | 2 | True | 1 | ROZPOCET
21 | K | 132312331 | Hloubení nezapažených rýh šířky do 2000 mm v soudržných horninách třídy těžitelnosti II skupiny 4 ručně | m3 | 4.331 |  | 0 |  |  | základní |  | 0 | 0 | 0 | 0 | 0 | 4 | K | 2 |  |  |  | ROZPOCET |  |  |  |  | 0 | 0 | 0 | 0 | 0 | 1 | 0 | 4 | 1408208417
| VV |  | rýha*0,2*0,35 |  | 4.331 | [12 empty] | VV | 2 | 2 | True | 1 | ROZPOCET
22 | K | 132351252 | Hloubení rýh nezapažených š do 2000 mm v hornině třídy těžitelnosti II skupiny 4 objem do 50 m3 strojně | m3 | 17.325 |  | 0 |  |  | základní |  | 0 | 0 | 0 | 0 | 0 | 4 | K | 2 |  |  |  | ROZPOCET |  |  |  |  | 0 | 0 | 0 | 0 | 0 | 1 | 0 | 4 | -1212243431
| VV |  | rýha*0,8*0,35 |  | 17.325 | [12 empty] | VV | 2 | 2 | True | 1 | ROZPOCET
23 | K | 139001101 | Příplatek za ztížení vykopávky v blízkosti podzemního vedení | m3 | 4.48 |  | 0 |  |  | základní |  | 0 | 0 | 0 | 0 | 0 | 4 | K | 2 |  |  |  | ROZPOCET |  |  |  |  | 0 | 0 | 0 | 0 | 0 | 1 | 0 | 4 | -1075240100
| VV |  | 7*0,8*0,8 |  | 4.48 | [12 empty] | VV | 2 | 2 | True | 1 | ROZPOCET
24 | K | 151101101 | Zřízení příložného pažení a rozepření stěn rýh hl do 2 m | m2 | 178.1 |  | 0 |  |  | základní |  | 0 | 0.00084 | 0.1496 | 0 | 0 | 4 | K | 2 |  |  |  | ROZPOCET |  |  |  |  | 0 | 0 | 0 | 0 | 0 | 1 | 0 | 4 | -244844094
| VV |  | 68,5*1,3*2 |  | 178.1 | [12 empty] | VV | 2 | 2 | True | 0 | ROZPOCET
| VV | pažení_rýh | Mezisoučet |  | 178.1 | [12 empty] | VV | 2 | 3 | True | 1 | ROZPOCET
25 | K | 151101111 | Odstranění příložného pažení a rozepření stěn rýh hl do 2 m | m2 | 178.1 |  | 0 |  |  | základní |  | 0 | 0 | 0 | 0 | 0 | 4 | K | 2 |  |  |  | ROZPOCET |  |  |  |  | 0 | 0 | 0 | 0 | 0 | 1 | 0 | 4 | -399289634
| VV |  | pažení_rýh |  | 178.1 | [12 empty] | VV | 2 | 2 | True | 1 | ROZPOCET
26 | K | 151102201 | Zřízení příložného pažení stěn do 30 m2 výkopu hl do 4 m pro překopy inženýrských sítí | m2 | 36 |  | 0 |  |  | základní |  | 0 | 0.00227 | 0.08172 | 0 | 0 | 4 | K | 2 |  |  |  | ROZPOCET |  |  |  |  | 0 | 0 | 0 | 0 | 0 | 1 | 0 | 4 | 521917281
| VV |  | (3+2+3+2)*1,8*2 |  | 36 | [12 empty] | VV | 2 | 2 | True | 0 | ROZPOCET
| VV | paž_jam | Mezisoučet |  | 36 | [12 empty] | VV | 2 | 3 | True | 1 | ROZPOCET
27 | K | 151102211 | Odstranění příložného pažení stěn do 30 m2 hl do 4 m při překopech inženýrských sítí | m2 | 36 |  | 0 |  |  | základní |  | 0 | 0 | 0 | 0 | 0 | 4 | K | 2 |  |  |  | ROZPOCET |  |  |  |  | 0 | 0 | 0 | 0 | 0 | 1 | 0 | 4 | -834141878
| VV |  | paž_jam |  | 36 | [12 empty] | VV | 2 | 2 | True | 1 | ROZPOCET
28 | K | 151102301 | Zřízení rozepření stěn do 30 m3 při pažení příložném hl do 4 m při překopech inženýrských sítí | m3 | 21.6 |  | 0 |  |  | základní |  | 0 | 0.00048 | 0.010368 | 0 | 0 | 4 | K | 2 |  |  |  | ROZPOCET |  |  |  |  | 0 | 0 | 0 | 0 | 0 | 1 | 0 | 4 | -1089860030
| VV |  | (3*2)*1,8*2 |  | 21.6 | [12 empty] | VV | 2 | 2 | True | 0 | ROZPOCET
| VV | rozepř_jam | Mezisoučet |  | 21.6 | [12 empty] | VV | 2 | 3 | True | 1 | ROZPOCET
29 | K | 151102311 | Odstranění rozepření stěn do 30 m3 při pažení příložném hl do 4 m při překopech inženýrských sítí | m3 | 21.6 |  | 0 |  |  | základní |  | 0 | 0 | 0 | 0 | 0 | 4 | K | 2 |  |  |  | ROZPOCET |  |  |  |  | 0 | 0 | 0 | 0 | 0 | 1 | 0 | 4 | 598916972
| VV |  | rozepř_jam |  | 21.6 | [12 empty] | VV | 2 | 2 | True | 1 | ROZPOCET
30 | K | 162351103 | Vodorovné přemístění přes 50 do 500 m výkopku/sypaniny z horniny třídy těžitelnosti I skupiny 1 až 3 | m3 | 84.435 |  | 0 |  |  | základní |  | 0 | 0 | 0 | 0 | 0 | 4 | K | 2 |  |  |  | ROZPOCET |  |  |  |  | 0 | 0 | 0 | 0 | 0 | 1 | 0 | 4 | 416403878
| VV |  | obsyp+štěrk |  | 84.435 | [12 empty] | VV | 2 | 2 | True | 1 | ROZPOCET
31 | K | 162751117 | Vodorovné přemístění přes 9 000 do 10000 m výkopku/sypaniny z horniny třídy těžitelnosti I skupiny 1 až 3 | m3 | 51.529 |  | 0 |  |  | základní |  | 0 | 0 | 0 | 0 | 0 | 4 | K | 2 |  |  |  | ROZPOCET |  |  |  |  | 0 | 0 | 0 | 0 | 0 | 1 | 0 | 4 | -2007854806
| VV | skladka | jámy+rýha |  | 79.275 | [12 empty] | VV | 2 | 2 | True | 0 | ROZPOCET
| VV |  | skladka*0,65 |  | 51.529 | [12 empty] | VV | 2 | 2 | True | 1 | ROZPOCET
32 | K | 162751137 | Vodorovné přemístění přes 9 000 do 10000 m výkopku/sypaniny z horniny třídy těžitelnosti II skupiny 4 a 5 | m3 | 27.746 |  | 0 |  |  | základní |  | 0 | 0 | 0 | 0 | 0 | 4 | K | 2 |  |  |  | ROZPOCET |  |  |  |  | 0 | 0 | 0 | 0 | 0 | 1 | 0 | 4 | 185709965
| VV |  | skladka*0,35 |  | 27.746 | [12 empty] | VV | 2 | 2 | True | 1 | ROZPOCET
33 | K | 171201221 | Poplatek za uložení stavebního odpadu na skládce (skládkovné) zeminy a kamení zatříděného do Katalogu odpadů pod kódem 17 05 04 | t | 142.695 |  | 0 | CS ÚRS 2025 02 |  | základní |  | 0 | 0 | 0 | 0 | 0 | 4 | K | 2 |  |  |  | ROZPOCET |  |  |  |  | 0 | 0 | 0 | 0 | 0 | 1 | 0 | 4 | 1240551289
| VV |  | 1,8*skladka |  | 142.695 | [12 empty] | VV | 2 | 2 | True | 1 | ROZPOCET
34 | K | 174151101 | Zásyp jam, šachet rýh nebo kolem objektů sypaninou se zhutněním | m3 | 45.769 |  | 0 |  |  | základní |  | 0 | 0 | 0 | 0 | 0 | 4 | K | 2 |  |  |  | ROZPOCET |  |  |  |  | 0 | 0 | 0 | 0 | 0 | 1 | 0 | 4 | -713803531
| VV |  | 3*2*(1,8-0,3-0,525)"zásyp recyklátem v tl. 30cm |  | 5.85 | [12 empty] | VV | 2 | 2 | True | 0 | ROZPOCET
| VV |  | 3*2*(1,8-0,2-0,525) |  | 6.45 | [12 empty] | VV | 2 | 2 | True | 0 | ROZPOCET
| VV |  | 22*0,9*(1,3-0,3-0,525)"zásyp recyklátem v tl. 30cm |  | 9.405 | [12 empty] | VV | 2 | 2 | True | 0 | ROZPOCET
| VV |  | 46,5*0,9*(1,3-0,2-0,525) |  | 24.064 | [12 empty] | VV | 2 | 2 | True | 0 | ROZPOCET
| VV |  | Mezisoučet |  | 45.769 | [12 empty] | VV | 2 | 3 | True | 0 | ROZPOCET
| VV | zásyp | Součet |  | 45.769 | [12 empty] | VV | 2 | 4 | True | 1 | ROZPOCET
35 | M | 58344197 | štěrkodrť frakce 0/63 | t | 78.585 |  | 0 |  |  | základní |  | 0 | 0 | 0 | 0 | 0 | 8 | M | 2 |  |  |  | ROZPOCET |  |  |  |  | 0 | 0 | 0 | 0 | 0 | 1 | 0 | 4 | 483599088
| VV | štěrk | zásyp |  | 45.769 | [12 empty] | VV | 2 | 2 | True | 0 | ROZPOCET
| VV |  | štěrk*1,7*1,01 |  | 78.585 | [12 empty] | VV | 2 | 2 | True | 1 | ROZPOCET
36 | K | 175111101 | Obsypání potrubí ručně sypaninou bez prohození, uloženou do 3 m | m3 | 19.333 |  | 0 |  |  | základní |  | 0 | 0 | 0 | 0 | 0 | 4 | K | 2 |  |  |  | ROZPOCET |  |  |  |  | 0 | 0 | 0 | 0 | 0 | 1 | 0 | 4 | -1800272681
| VV |  | 3*2*(0,525) |  | 3.15 | [12 empty] | VV | 2 | 2 | True | 0 | ROZPOCET
| VV |  | 3*2*(0,525) |  | 3.15 | [12 empty] | VV | 2 | 2 | True | 0 | ROZPOCET
| VV |  | 22*0,9*(0,525) |  | 10.395 | [12 empty] | VV | 2 | 2 | True | 0 | ROZPOCET
| VV |  | 46,5*0,9*0,525 |  | 21.971 | [12 empty] | VV | 2 | 2 | True | 0 | ROZPOCET
| VV | obsyp | Součet |  | 38.666 | [12 empty] | VV | 2 | 4 | True | 0 | ROZPOCET
| VV |  | obsyp*0,5 |  | 19.333 | [12 empty] | VV | 2 | 2 | True | 1 | ROZPOCET
37 | K | 175151101 | Obsypání potrubí strojně sypaninou bez prohození, uloženou do 3 m | m3 | 19.333 |  | 0 |  |  | základní |  | 0 | 0 | 0 | 0 | 0 | 4 | K | 2 |  |  |  | ROZPOCET |  |  |  |  | 0 | 0 | 0 | 0 | 0 | 1 | 0 | 4 | 659739295
| VV |  | obsyp*0,5 |  | 19.333 | [12 empty] | VV | 2 | 2 | True | 1 | ROZPOCET
38 | M | 58337303 | štěrkopísek frakce 0/8 | t | 66.39 |  | 0 |  |  | základní |  | 0 | 0 | 0 | 0 | 0 | 8 | M | 2 |  |  |  | ROZPOCET |  |  |  |  | 0 | 0 | 0 | 0 | 0 | 1 | 0 | 4 | -1391036941
| VV |  | obsyp*1,7*1,01 |  | 66.39 | [12 empty] | VV | 2 | 2 | True | 1 | ROZPOCET
39 | K | 181311103 | Rozprostření ornice tl vrstvy do 200 mm v rovině nebo ve svahu do 1:5 ručně | m2 | 47.85 |  | 0 |  |  | základní |  | 0 | 0 | 0 | 0 | 0 | 4 | K | 2 |  |  |  | ROZPOCET |  |  |  |  | 0 | 0 | 0 | 0 | 0 | 1 | 0 | 4 | 936219643
| VV |  | orn |  | 47.85 | [12 empty] | VV | 2 | 2 | True | 1 | ROZPOCET
40 | K | 181411131 | Založení parkového trávníku výsevem pl do 1000 m2 v rovině a ve svahu do 1:5 | m2 | 47.85 |  | 0 |  |  | základní |  | 0 | 0 | 0 | 0 | 0 | 4 | K | 2 |  |  |  | ROZPOCET |  |  |  |  | 0 | 0 | 0 | 0 | 0 | 1 | 0 | 4 | 1195040919
| VV |  | orn |  | 47.85 | [12 empty] | VV | 2 | 2 | True | 1 | ROZPOCET
41 | M | 00572410 | osivo směs travní parková | kg | 1.436 |  | 0 |  |  | základní |  | 0 | 0.001 | 0.001436 | 0 | 0 | 8 | M | 2 |  |  |  | ROZPOCET |  |  |  |  | 0 | 0 | 0 | 0 | 0 | 1 | 0 | 4 | 1054467127
| VV |  | orn*0,03 |  | 1.436 | [12 empty] | VV | 2 | 2 | True | 1 | ROZPOCET
42 | K | 183403153 | Obdělání půdy hrabáním v rovině a svahu do 1:5 | m2 | 47.85 |  | 0 |  |  | základní |  | 0 | 0 | 0 | 0 | 0 | 4 | K | 2 |  |  |  | ROZPOCET |  |  |  |  | 0 | 0 | 0 | 0 | 0 | 1 | 0 | 4 | -1801069158
| VV |  | orn |  | 47.85 | [12 empty] | VV | 2 | 2 | True | 1 | ROZPOCET
43 | K | 200100R | Vytyčení stávajících inženýrských sítí před výstavbou | kpl | 1 |  | 0 |  |  | základní |  | 0 | 0 | 0 | 0 | 0 | 4 | K | 2 |  |  |  | ROZPOCET |  |  |  |  | 0 | 0 | 0 | 0 | 0 | 1 | 0 | 4 | 2077877444
44 | K | 200200R | Hutnící zkoušky zatěžovací deskou | kpl | 1 |  | 0 |  |  | základní |  | 0 | 0 | 0 | 0 | 0 | 4 | K | 2 |  |  |  | ROZPOCET |  |  |  |  | 0 | 0 | 0 | 0 | 0 | 1 | 0 | 4 | 764988727
| D | 5 | Komunikace pozemní |  |  |  | 0 |  |  |  |  | 0 |  | 0 |  | 0 | 1 | D | 1 |  |  |  | ROZPOCET | [10 empty] | 0
45 | K | 564950413 | Podklad z asfaltového recyklátu plochy do 100 m2 tl 150 mm | m2 | 51.6 |  | 0 |  |  | základní |  | 0 | 0 | 0 | 0 | 0 | 4 | K | 2 |  |  |  | ROZPOCET |  |  |  |  | 0 | 0 | 0 | 0 | 0 | 1 | 0 | 4 | -112975817
| VV |  | (22*0,9+3*2)*2"celk. tl. vrstvy 30cm |  | 51.6 | [12 empty] | VV | 2 | 2 | True | 1 | ROZPOCET
| D | 8 | Trubní vedení |  |  |  | 0 |  |  |  |  | 0 |  | 0.008905 |  | 0 | 1 | D | 1 |  |  |  | ROZPOCET | [10 empty] | 0
46 | K | 899722114 | Krytí potrubí z plastů výstražnou fólií z PVC přes 34 do 40 cm | m | 68.5 |  | 0 |  |  | základní |  | 0 | 0.00013 | 0.008905 | 0 | 0 | 4 | K | 2 |  |  |  | ROZPOCET |  |  |  |  | 0 | 0 | 0 | 0 | 0 | 1 | 0 | 4 | 284556821
| D | 9 | Ostatní konstrukce a práce, bourání |  |  |  | 0 |  |  |  |  | 0 |  | 0.00756 |  | 5 | 1 | D | 1 |  |  |  | ROZPOCET | [10 empty] | 0
47 | K | 919735111 | Řezání stávajícího živičného krytu hl do 50 mm | m | 54 |  | 0 |  |  | základní |  | 0 | 0 | 0 | 0 | 0 | 4 | K | 2 |  |  |  | ROZPOCET |  |  |  |  | 0 | 0 | 0 | 0 | 0 | 1 | 0 | 4 | -1094981848
| VV |  | 2*22+10 |  | 54 | [12 empty] | VV | 2 | 2 | True | 1 | ROZPOCET
48 | K | 919735126 | Řezání stávajícího betonového krytu hl přes 250 do 300 mm | m | 54 |  | 0 |  |  | základní |  | 0 | 0.00014 | 0.00756 | 0 | 0 | 4 | K | 2 |  |  |  | ROZPOCET |  |  |  |  | 0 | 0 | 0 | 0 | 0 | 1 | 0 | 4 | -426197232
49 | K | 938909311 | Čištění vozovek metením strojně podkladu nebo krytu betonového nebo živičného | m2 | 250 |  | 0 |  |  | základní |  | 0 | 0 | 0 | 0.02 | 5 | 4 | K | 2 |  |  |  | ROZPOCET |  |  |  |  | 0 | 0 | 0 | 0 | 0 | 1 | 0 | 4 | 501061232
| D | 997 | Přesun sutě |  |  |  | 0 |  |  |  |  | 0 |  | 0 |  | 0 | 1 | D | 1 |  |  |  | ROZPOCET | [10 empty] | 0
50 | K | 997221551 | Vodorovná doprava suti ze sypkých materiálů do 1 km | t | 31.426 |  | 0 |  |  | základní |  | 0 | 0 | 0 | 0 | 0 | 4 | K | 2 |  |  |  | ROZPOCET |  |  |  |  | 0 | 0 | 0 | 0 | 0 | 1 | 0 | 4 | 1340622878
| VV |  | asfalt+beton |  | 31.426 | [12 empty] | VV | 2 | 2 | True | 1 | ROZPOCET
51 | K | 997221559 | Příplatek ZKD 1 km u vodorovné dopravy suti ze sypkých materiálů | t | 282.834 |  | 0 |  |  | základní |  | 0 | 0 | 0 | 0 | 0 | 4 | K | 2 |  |  |  | ROZPOCET |  |  |  |  | 0 | 0 | 0 | 0 | 0 | 1 | 0 | 4 | -1001310989
| VV |  | (beton+asfalt)*9 |  | 282.834 | [12 empty] | VV | 2 | 2 | True | 1 | ROZPOCET
52 | K | 997221845.POPL | Poplatek za uložení asfaltového odpadu bez obsahu dehtu na skládce | t | 2.53 |  | 0 |  |  | základní |  | 0 | 0 | 0 | 0 | 0 | 4 | K | 2 |  |  |  | ROZPOCET |  |  |  |  | 0 | 0 | 0 | 0 | 0 | 1 | 0 | 4 | 270416625
| VV | asfalt | 2,53 |  | 2.53 | [12 empty] | VV | 2 | 2 | True | 1 | ROZPOCET
53 | K | 997221861.POPL | Poplatek za uložení stavebního odpadu z prostého betonu na skládce | t | 28.896 |  | 0 |  |  | základní |  | 0 | 0 | 0 | 0 | 0 | 4 | K | 2 |  |  |  | ROZPOCET |  |  |  |  | 0 | 0 | 0 | 0 | 0 | 1 | 0 | 4 | 1093741235
| VV | beton | 28,896 |  | 28.896 | [12 empty] | VV | 2 | 2 | True | 1 | ROZPOCET
| D | 998 | Přesun hmot |  |  |  | 0 |  |  |  |  | 0 |  | 0 |  | 0 | 1 | D | 1 |  |  |  | ROZPOCET | [10 empty] | 0
54 | K | 998225111 | Přesun hmot pro pozemní komunikace s krytem z kamene, monolitickým betonovým nebo živičným | t | 0.609 |  | 0 |  |  | základní |  | 0 | 0 | 0 | 0 | 0 | 4 | K | 2 |  |  |  | ROZPOCET |  |  |  |  | 0 | 0 | 0 | 0 | 0 | 1 | 0 | 4 | -1422566413
| D | PSV | Práce a dodávky PSV |  |  |  | 0 |  |  |  |  | 0 |  | 0.041 |  | 0 | 2 | D | 0 |  |  |  | ROZPOCET | [10 empty] | 0
| D | 789 | Povrchové úpravy ocelových konstrukcí a technologických zařízení |  |  |  | 0 |  |  |  |  | 0 |  | 0.041 |  | 0 | 2 | D | 1 |  |  |  | ROZPOCET | [10 empty] | 0
55 | K | 789221132 | Provedení otryskání povrchů ocelových konstrukcí suché abrazivní tryskání třídy I stupeň zrezivění C, stupeň přípravy Sa 2½ | m2 | 1.375 |  | 0 | CS ÚRS 2025 02 |  | základní |  | 0 | 0 | 0 | 0 | 0 | 16 | K | 2 |  |  |  | ROZPOCET |  |  |  |  | 0 | 0 | 0 | 0 | 0 | 1 | 0 | 16 | -1469120499
| VV |  | páska |  | 1.375 | [12 empty] | VV | 2 | 2 | True | 0 | ROZPOCET
| VV | otrýskání | Mezisoučet |  | 1.375 | [12 empty] | VV | 2 | 3 | True | 1 | ROZPOCET
56 | M | 58151322 | písek sklářský sušený PR 13 frakce 0,1/0,5 PAP | t | 0.041 |  | 0 |  |  | základní |  | 0 | 1 | 0.041 | 0 | 0 | 32 | M | 2 |  |  |  | ROZPOCET |  |  |  |  | 0 | 0 | 0 | 0 | 0 | 1 | 0 | 16 | 1783652127
| VV |  | otrýskání *0,03 |  | 0.041 | [12 empty] | VV | 2 | 2 | True | 1 | ROZPOCET
| D | M | Práce a dodávky M |  |  |  | 0 |  |  |  |  | 0 |  | 0.58987 |  | 0 | 3 | D | 0 |  |  |  | ROZPOCET | [10 empty] | 0
| D | 21-M | Elektromontáže |  |  |  | 0 |  |  |  |  | 0 |  | 0.0024667 |  | 0 | 3 | D | 1 |  |  |  | ROZPOCET | [10 empty] | 0
57 | K | 210801311 | Montáž vodiče Cu izolovaného plného nebo laněného s PVC pláštěm do 1 kV žíla 1,5 až 16 mm2 uloženého volně (např. CY, CHAH-V) | m | 71.5 |  | 0 |  |  | základní |  | 0 | 0 | 0 | 0 | 0 | 64 | K | 2 |  |  |  | ROZPOCET |  |  |  |  | 0 | 0 | 0 | 0 | 0 | 1 | 0 | 64 | -1096777750
58 | M | 34140824 | vodič propojovací jádro Cu plné izolace PVC 450/750V (H07V-U) 1x2,5mm2 | m | 82.225 |  | 0 |  |  | základní |  | 0 | 3e-05 | 0.0024667 | 0 | 0 | 128 | M | 2 |  |  |  | ROZPOCET |  |  |  |  | 0 | 0 | 0 | 0 | 0 | 1 | 0 | 128 | -1977273671
| VV |  | 71,5*1,15 |  | 82.225 | [12 empty] | VV | 2 | 2 | True | 1 | ROZPOCET
59 | K | 34140824R | Páska k uchycení signalizačního vodiče | kus | 2 |  | 0 |  |  | základní |  | 0 | 0 | 0 | 0 | 0 | 4 | K | 2 |  |  |  | ROZPOCET |  |  |  |  | 0 | 0 | 0 | 0 | 0 | 1 | 0 | 4 | -1150302635
| D | 23-M | Montáže potrubí |  |  |  | 0 |  |  |  |  | 0 |  | 0.071405 |  | 0 | 3 | D | 1 |  |  |  | ROZPOCET | [10 empty] | 0
60 | K | 230082100 | Demontáž potrubí do šrotu přes 10 do 50 kg D 219 mm tl 6,3 mm | kus | 42 |  | 0 |  |  | základní |  | 0 | 0.00018 | 0.00756 | 0 | 0 | 64 | K | 2 |  |  |  | ROZPOCET |  |  |  |  | 0 | 0 | 0 | 0 | 0 | 1 | 0 | 64 | -1873451536
| VV |  | 62,5/1,5 |  | 41.667 | [12 empty] | VV | 2 | 2 | True | 0 | ROZPOCET
| VV |  | 42 |  | 42 | [12 empty] | VV | 2 | 2 | True | 1 | ROZPOCET
61 | K | 2300834R | Odvoz demontovaného potrubí na skládku | kpl | 1 |  | 0 |  |  | základní |  | 0 | 0 | 0 | 0 | 0 | 64 | K | 2 |  |  |  | ROZPOCET |  |  |  |  | 0 | 0 | 0 | 0 | 0 | 1 | 0 | 64 | 925430134
62 | K | 230170004 | Tlakové zkoušky těsnosti potrubí - příprava DN přes 125 do 200 | sada | 1 |  | 0 |  |  | základní |  | 0 | 0 | 0 | 0 | 0 | 64 | K | 2 |  |  |  | ROZPOCET |  |  |  |  | 0 | 0 | 0 | 0 | 0 | 1 | 0 | 64 | -377757375
63 | K | 230170014 | Tlakové zkoušky těsnosti potrubí - zkouška DN přes 125 do 200 | m | 68.5 |  | 0 |  |  | základní |  | 0 | 0 | 0 | 0 | 0 | 64 | K | 2 |  |  |  | ROZPOCET |  |  |  |  | 0 | 0 | 0 | 0 | 0 | 1 | 0 | 64 | 458594945
| VV |  | 68,5 |  | 68.5 | [12 empty] | VV | 2 | 2 | True | 1 | ROZPOCET
64 | K | 230200212 | Jednostranné přerušení průtoku plynu 2 balony vloženými ručně v ocelovém potrubí do DN 200 mm | kus | 2 |  | 0 |  |  | základní |  | 0 | 0.00026 | 0.00052 | 0 | 0 | 64 | K | 2 |  |  |  | ROZPOCET |  |  |  |  | 0 | 0 | 0 | 0 | 0 | 1 | 0 | 64 | -1836556186
65 | M | 202001 | Balonovací hrdlo ocel PN16 DN200 vč. krycího víka | kus | 4 |  | 0 |  |  | základní |  | 0 | 0 | 0 | 0 | 0 | 256 | M | 2 |  |  |  | ROZPOCET |  |  |  |  | 0 | 0 | 0 | 0 | 0 | 1 | 0 | 64 | 1221248831
66 | K | 230201132 | Montáž plynovodních trubních dílů přivařovacích D přes 168,1 do 219,3 mm tl stěny 6,3 mm | kus | 4 |  | 0 |  |  | základní |  | 0 | 0.00055 | 0.0022 | 0 | 0 | 64 | K | 2 |  |  |  | ROZPOCET |  |  |  |  | 0 | 0 | 0 | 0 | 0 | 1 | 0 | 64 | 383470326
67 | M | 202002 | Propojovací přesuvka SMU-1, PN16, DN 200 | kus | 2 |  | 0 |  |  | základní |  | 0 | 0 | 0 | 0 | 0 | 256 | M | 2 |  |  |  | ROZPOCET |  |  |  |  | 0 | 0 | 0 | 0 | 0 | 1 | 0 | 64 | 662508245
68 | M | 202003 | Přechodový kus ocel / PE - DN 200 / dn 225 | kus | 2 |  | 0 |  |  | základní |  | 0 | 0 | 0 | 0 | 0 | 256 | M | 2 |  |  |  | ROZPOCET |  |  |  |  | 0 | 0 | 0 | 0 | 0 | 1 | 0 | 64 | 1581358379
69 | K | 230202036 | Montáž chráničky pro plynovody plastové průměru přes 250 do 315 mm | m | 14 |  | 0 |  |  | základní |  | 0 | 0 | 0 | 0 | 0 | 64 | K | 2 |  |  |  | ROZPOCET |  |  |  |  | 0 | 0 | 0 | 0 | 0 | 1 | 0 | 64 | 1320853401
| VV |  | 14 |  | 14 | [12 empty] | VV | 2 | 2 | True | 1 | ROZPOCET
70 | M | 202004 | Ochranné potrubí dn 315 x 22,7 mat. PE 100, SDR 17,6 | m | 14.7 |  | 0 |  |  | základní |  | 0 | 0 | 0 | 0 | 0 | 256 | M | 2 |  |  |  | ROZPOCET |  |  |  |  | 0 | 0 | 0 | 0 | 0 | 1 | 0 | 64 | -32008453
| VV |  | 14*1,05 |  | 14.7 | [12 empty] | VV | 2 | 2 | True | 1 | ROZPOCET
71 | K | 230202074 | Nasunutí potrubní sekce plastové průměru přes 160 do 200 mm do chráničky pro plynovody | m | 14 |  | 0 |  |  | základní |  | 0 | 0 | 0 | 0 | 0 | 64 | K | 2 |  |  |  | ROZPOCET |  |  |  |  | 0 | 0 | 0 | 0 | 0 | 1 | 0 | 64 | -99267333
| VV |  | 5,1 |  | 5.1 | [12 empty] | VV | 2 | 2 | True | 0 | ROZPOCET
| VV |  | 2,7*2 |  | 5.4 | [12 empty] | VV | 2 | 2 | True | 0 | ROZPOCET
| VV |  | 2,5 |  | 2.5 | [12 empty] | VV | 2 | 2 | True | 0 | ROZPOCET
| VV |  | 1 |  | 1 | [12 empty] | VV | 2 | 2 | True | 0 | ROZPOCET
| VV |  | Mezisoučet |  | 14 | [12 empty] | VV | 2 | 3 | True | 1 | ROZPOCET
72 | K | 230202131 | Montáž kluzných objímek výšky 25 mm pro plynovodní potrubí vnějšího průměru přes 220 mm do 252 mm | kus | 24 |  | 0 |  |  | základní |  | 0 | 2e-05 | 0.00048 | 0 | 0 | 64 | K | 2 |  |  |  | ROZPOCET |  |  |  |  | 0 | 0 | 0 | 0 | 0 | 1 | 0 | 64 | -269855956
| VV |  | 5,1/2+3+0,45 |  | 6 | [12 empty] | VV | 2 | 2 | True | 0 | ROZPOCET
| VV |  | 5*2 |  | 10 | [12 empty] | VV | 2 | 2 | True | 0 | ROZPOCET
| VV |  | 5 |  | 5 | [12 empty] | VV | 2 | 2 | True | 0 | ROZPOCET
| VV |  | 3 |  | 3 | [12 empty] | VV | 2 | 2 | True | 0 | ROZPOCET
| VV |  | Mezisoučet |  | 24 | [12 empty] | VV | 2 | 3 | True | 1 | ROZPOCET
73 | M | 28655180 | objímka kluzná typ F segment v 25mm | kus | 72 |  | 0 |  |  | základní |  | 0 | 8e-05 | 0.00576 | 0 | 0 | 128 | M | 2 |  |  |  | ROZPOCET |  |  |  |  | 0 | 0 | 0 | 0 | 0 | 1 | 0 | 128 | 697129116
| VV |  | 24*3 |  | 72 | [12 empty] | VV | 2 | 2 | True | 1 | ROZPOCET
74 | M | 28655200 | objímka kluzná typ G segment v 25mm | kus | 24 |  | 0 |  |  | základní |  | 0 | 8e-05 | 0.00192 | 0 | 0 | 128 | M | 2 |  |  |  | ROZPOCET |  |  |  |  | 0 | 0 | 0 | 0 | 0 | 1 | 0 | 128 | -93434170
75 | K | 230202229 | Montáž manžety na chráničku plynovodního potrubí plastového průměru přes 250 do 315 mm | kus | 10 |  | 0 |  |  | základní |  | 0 | 0 | 0 | 0 | 0 | 64 | K | 2 |  |  |  | ROZPOCET |  |  |  |  | 0 | 0 | 0 | 0 | 0 | 1 | 0 | 64 | -702412069
76 | M | 28655122 | manžeta chráničky vč. upínací pásky 220x324mm DN 200x300 | kus | 10 |  | 0 |  |  | základní |  | 0 | 0.00119 | 0.0119 | 0 | 0 | 128 | M | 2 |  |  |  | ROZPOCET |  |  |  |  | 0 | 0 | 0 | 0 | 0 | 1 | 0 | 128 | 1386396050
77 | K | 230205142 | Montáž plynovodního potrubí plastového svařovaného na tupo nebo elektrospojkou dn 225 mm en 12,8 mm | m | 54.5 |  | 0 |  |  | základní |  | 0 | 0 | 0 | 0 | 0 | 64 | K | 2 |  |  |  | ROZPOCET |  |  |  |  | 0 | 0 | 0 | 0 | 0 | 1 | 0 | 64 | 1524564767
| VV |  | 68,5 |  | 68.5 | [12 empty] | VV | 2 | 2 | True | 0 | ROZPOCET
| VV |  | -14"odečet nasunutí |  | -14 | [12 empty] | VV | 2 | 2 | True | 0 | ROZPOCET
| VV |  | Mezisoučet |  | 54.5 | [12 empty] | VV | 2 | 3 | True | 1 | ROZPOCET
78 | M | 202005 | Potrubí dn 225 x 12,8 SDR 17,6 - PE 100 RC | m | 71.925 |  | 0 |  |  | základní |  | 0 | 0 | 0 | 0 | 0 | 256 | M | 2 |  |  |  | ROZPOCET |  |  |  |  | 0 | 0 | 0 | 0 | 0 | 1 | 0 | 64 | 492337250
| VV |  | 68,5*1,05 |  | 71.925 | [12 empty] | VV | 2 | 2 | True | 1 | ROZPOCET
79 | M | 202006 | Elektrospojka dn 225 PE 100, SDR 17,6 | kus | 12 |  | 0 |  |  | základní |  | 0 | 0 | 0 | 0 | 0 | 256 | M | 2 |  |  |  | ROZPOCET |  |  |  |  | 0 | 0 | 0 | 0 | 0 | 1 | 0 | 64 | -1478731830
80 | K | 230205427 | Montáž trubního dílu PE svařovaného na tupo nebo elektrospojkou dn 225 mm en 20,5 mm | kus | 6 |  | 0 |  |  | základní |  | 0 | 0 | 0 | 0 | 0 | 64 | K | 2 |  |  |  | ROZPOCET |  |  |  |  | 0 | 0 | 0 | 0 | 0 | 1 | 0 | 64 | -173741299
81 | M | 202007 | Koleno dn 225 PE 100, SDR 17,6 - 30° | kus | 1 |  | 0 |  |  | základní |  | 0 | 0 | 0 | 0 | 0 | 256 | M | 2 |  |  |  | ROZPOCET |  |  |  |  | 0 | 0 | 0 | 0 | 0 | 1 | 0 | 64 | -453104300
82 | M | 202008 | Koleno dn 225 PE 100, SDR 17,6 - 90° | kus | 2 |  | 0 |  |  | základní |  | 0 | 0 | 0 | 0 | 0 | 256 | M | 2 |  |  |  | ROZPOCET |  |  |  |  | 0 | 0 | 0 | 0 | 0 | 1 | 0 | 64 | 770109714
83 | M | 202009 | PE oblouk 11° SDR17,6 dn225 | kus | 3 |  | 0 |  |  | základní |  | 0 | 0 | 0 | 0 | 0 | 256 | M | 2 |  |  |  | ROZPOCET |  |  |  |  | 0 | 0 | 0 | 0 | 0 | 1 | 0 | 64 | 669551095
| VV |  | 3"P1, P5, P6 |  | 3 | [12 empty] | VV | 2 | 2 | True | 1 | ROZPOCET
84 | K | 230208514 | Odplynění a inertizace ocelového potrubí DN přes 100 do 200 mm | m | 62.5 |  | 0 |  |  | základní |  | 0 | 1e-05 | 0.000625 | 0 | 0 | 64 | K | 2 |  |  |  | ROZPOCET |  |  |  |  | 0 | 0 | 0 | 0 | 0 | 1 | 0 | 64 | 1234802130
| VV |  | 62,5 |  | 62.5 | [12 empty] | VV | 2 | 2 | True | 1 | ROZPOCET
85 | K | 230210013 | Oprava opláštění ruční ovinem páskou za studena 2vrstvy | m2 | 1.375 |  | 0 |  |  | základní |  | 0 | 0 | 0 | 0 | 0 | 64 | K | 2 |  |  |  | ROZPOCET |  |  |  |  | 0 | 0 | 0 | 0 | 0 | 1 | 0 | 64 | 1556306683
| VV |  | 3,14*0,219*0,4*2"TEZAP |  | 0.55 | [12 empty] | VV | 2 | 2 | True | 0 | ROZPOCET
| VV |  | 3,14*0,219*(0,2+0,2+0,2)*2"propoj DN200 |  | 0.825 | [12 empty] | VV | 2 | 2 | True | 0 | ROZPOCET
| VV | páska | Součet |  | 1.375 | [12 empty] | VV | 2 | 4 | True | 1 | ROZPOCET
86 | M | 202010 | samolepící izolační páska Serviwrap R30A, š. 50mm, dl. 15m, 50% krytí | role | 4 |  | 0 |  |  | základní |  | 0 | 0 | 0 | 0 | 0 | 256 | M | 2 |  |  |  | ROZPOCET |  |  |  |  | 0 | 0 | 0 | 0 | 0 | 1 | 0 | 64 | -1780167399
| VV |  | páska*1,15*1,5/(0,05*15) |  | 3.163 | [12 empty] | VV | 2 | 2 | True | 0 | ROZPOCET
| VV |  | 4 |  | 4 | [12 empty] | VV | 2 | 2 | True | 1 | ROZPOCET
87 | M | 202011 | opravná izolační souprava PERP KIT | kus | 1 |  | 0 |  |  | základní |  | 0 | 0 | 0 | 0 | 0 | 256 | M | 2 |  |  |  | ROZPOCET |  |  |  |  | 0 | 0 | 0 | 0 | 0 | 1 | 0 | 64 | -2026796384
88 | K | 230220006 | Montáž litinového poklopu pro plynovod | kus | 2 |  | 0 |  |  | základní |  | 0 | 0 | 0 | 0 | 0 | 64 | K | 2 |  |  |  | ROZPOCET |  |  |  |  | 0 | 0 | 0 | 0 | 0 | 1 | 0 | 64 | 437328040
| VV |  | 2"KVZ |  | 2 | [12 empty] | VV | 2 | 2 | True | 1 | ROZPOCET
89 | M | 56230635 | poklop uliční hydrantový oválný plastový PA s litinovým víkem | kus | 2 |  | 0 |  |  | základní |  | 0 | 0.014 | 0.028 | 0 | 0 | 256 | M | 2 |  |  |  | ROZPOCET |  |  |  |  | 0 | 0 | 0 | 0 | 0 | 1 | 0 | 64 | 817542799
| VV |  | 2 |  | 2 | [12 empty] | VV | 2 | 2 | True | 1 | ROZPOCET
90 | M | 42210052 | deska podkladová uličního poklopu litinového hydrantového | kus | 2 |  | 0 |  |  | základní |  | 0 | 0.0025 | 0.005 | 0 | 0 | 256 | M | 2 |  |  |  | ROZPOCET |  |  |  |  | 0 | 0 | 0 | 0 | 0 | 1 | 0 | 64 | -60298531
91 | K | 230230076 | Čištění potrubí PN 38 6416 DN 200 | m | 68.5 |  | 0 |  |  | základní |  | 0 | 0 | 0 | 0 | 0 | 64 | K | 2 |  |  |  | ROZPOCET |  |  |  |  | 0 | 0 | 0 | 0 | 0 | 1 | 0 | 64 | -713791115
92 | K | 230250002 | Montáž kontrolní vývod napěťový zemní KVZ | kus | 2 |  | 0 |  |  | základní |  | 0 | 0.00372 | 0.00744 | 0 | 0 | 64 | K | 2 |  |  |  | ROZPOCET |  |  |  |  | 0 | 0 | 0 | 0 | 0 | 1 | 0 | 64 | 169588788
93 | M | 202012 | kontrolní měřící vývod | kus | 2 |  | 0 |  |  | základní |  | 0 | 0 | 0 | 0 | 0 | 128 | M | 2 |  |  |  | ROZPOCET |  |  |  |  | 0 | 0 | 0 | 0 | 0 | 1 | 0 | 128 | 24259134
| D | 46-M | Zemní práce při extr.mont.pracích |  |  |  | 0 |  |  |  |  | 0 |  | 0.516 |  | 0 | 3 | D | 1 |  |  |  | ROZPOCET | [10 empty] | 0
94 | K | 460751111 | Osazení kabelových kanálů do rýhy z prefabrikovaných betonových žlabů vnější šířky do 20 cm | m | 12 |  | 0 |  |  | základní |  | 0 | 0 | 0 | 0 | 0 | 64 | K | 2 |  |  |  | ROZPOCET |  |  |  |  | 0 | 0 | 0 | 0 | 0 | 1 | 0 | 64 | -225016184
| VV |  | 12 |  | 12 | [12 empty] | VV | 2 | 2 | True | 0 | ROZPOCET
| VV | dílec | Mezisoučet |  | 12 | [12 empty] | VV | 2 | 3 | True | 1 | ROZPOCET
95 | M | 59213009 | žlab kabelový betonový k ochraně zemního drátovodného vedení 100x17x14cm | m | 12 |  | 0 |  |  | základní |  | 0 | 0.031 | 0.372 | 0 | 0 | 128 | M | 2 |  |  |  | ROZPOCET |  |  |  |  | 0 | 0 | 0 | 0 | 0 | 1 | 0 | 128 | -1323832988
| VV |  | dílec |  | 12 | [12 empty] | VV | 2 | 2 | True | 1 | ROZPOCET
96 | M | 59213344 | poklop kabelového žlabu betonový 500x160x35mm | kus | 24 |  | 0 |  |  | základní |  | 0 | 0.006 | 0.144 | 0 | 0 | 128 | M | 2 |  |  |  | ROZPOCET |  |  |  |  | 0 | 0 | 0 | 0 | 0 | 1 | 0 | 128 | 2074540071
| VV |  | dílec*2 |  | 24 | [12 empty] | VV | 2 | 2 | True | 1 | ROZPOCET
| D | OST | Ostatní |  |  |  | 0 |  |  |  |  | 0 |  | 0 |  | 0 | 4 | D | 0 |  |  |  | ROZPOCET | [10 empty] | 0
97 | K | HZS41 | Revize NTL plynovod | kpl | 1 |  | 0 |  |  | základní |  | 0 | 0 | 0 | 0 | 0 | 512 | K | 1 |  |  |  | ROZPOCET |  |  |  |  | 0 | 0 | 0 | 0 | 0 | 1 | 0 | 512 | -1713780417
98 | K | HZS42 | HZS - propoje, odpoje - (součinnost provozovatele při propojovacích pracích) | hod | 80 |  | 0 |  |  | základní |  | 0 | 0 | 0 | 0 | 0 | 512 | K | 1 |  |  |  | ROZPOCET |  |  |  |  | 0 | 0 | 0 | 0 | 0 | 1 | 0 | 512 | 1942230219
| VV |  | 16*2"navrtávky |  | 32 | [12 empty] | VV | 1 | 2 | True | 0 | ROZPOCET
| VV |  | 24*2"propoje |  | 48 | [12 empty] | VV | 1 | 2 | True | 0 | ROZPOCET
| VV |  | Mezisoučet |  | 80 | [12 empty] | VV | 1 | 3 | True | 1 | ROZPOCET

## SO 990 - Vedlejší a ostat...
{9f89ed2b-8453-488a-ad73-2716cd93de9f}
2
| KRYCÍ LIST SOUPISU PRACÍ | [7 empty] | v --- níže se nacházejí doplnkové a pomocné údaje k sestavám --- v | [8 empty] | False
Stavba:
BRNO, LEITNEROVA III, REKONSTRUKCE KANALIZACE A VODOVODU ÚSEK KŘÍDLOVICKÁ - LEITNEROVÁ
Objekt:
SO 990 - Vedlejší a ostatní náklady
| KSO: |  |  |  |  | CC-CZ:
| Místo: |  |  |  |  | Datum: | 16. 11. 2025
| Zadavatel: |  |  |  |  | IČ: | 44992785
|  | Statutární město Brno |  |  |  | DIČ:
| Uchazeč: |  |  |  |  | IČ: | Vyplň údaj
|  | Vyplň údaj |  |  |  | DIČ: | Vyplň údaj
| Projektant: |  |  |  |  | IČ: | 44012900
|  | PROVO, spol. s r.o. |  |  |  | DIČ: | CZ44012900
| Zpracovatel: |  |  |  |  | IČ:
DIČ:
Poznámka:
| Cena bez DPH | [5 empty] | 0
|  |  | Základ daně |  |  | Sazba daně | Výše daně
| DPH | základní | 0 |  |  | 21% | 0
|  | snížená | 0 |  |  | 12% | 0
|  | zákl. přenesená | 0 |  |  | 21% | 0
|  | sníž. přenesená | 0 |  |  | 12% | 0
|  | nulová | 0 |  |  | 0% | 0
| Cena s DPH |  |  | v | CZK |  | 0
| Projektant |  |  | Zpracovatel
| Datum a podpis: |  | Razítko | Datum a podpis: |  |  | Razítko
| Objednavatel |  |  | Uchazeč
| Datum a podpis: |  | Razítko | Datum a podpis: |  |  | Razítko
REKAPITULACE ČLENĚNÍ SOUPISU PRACÍ
Stavba:
BRNO, LEITNEROVA III, REKONSTRUKCE KANALIZACE A VODOVODU ÚSEK KŘÍDLOVICKÁ - LEITNEROVÁ
Objekt:
SO 990 - Vedlejší a ostatní náklady
Místo: | [5 empty] | Datum: | 16. 11. 2025
Zadavatel: |  |  | Statutární město Brno |  |  | Projektant: | PROVO, spol. s r.o.
Uchazeč: |  |  | Vyplň údaj |  |  | Zpracovatel:
Kód dílu - Popis | [6 empty] | Cena celkem [CZK]
Náklady ze soupisu prací | [6 empty] | 0 | [11 empty] | -1
| VRN - Vedlejší rozpočtové náklady | [5 empty] | 0
| OST - Ostatní | [5 empty] | 0
SOUPIS PRACÍ
Stavba:
BRNO, LEITNEROVA III, REKONSTRUKCE KANALIZACE A VODOVODU ÚSEK KŘÍDLOVICKÁ - LEITNEROVÁ
Objekt:
SO 990 - Vedlejší a ostatní náklady
Místo: | [5 empty] | Datum: | 16. 11. 2025
Zadavatel: |  |  | Statutární město Brno |  |  | Projektant: | PROVO, spol. s r.o.
Uchazeč: |  |  | Vyplň údaj |  |  | Zpracovatel:
PČ | Typ | Kód | Popis | MJ | Množství | J.cena [CZK] | Cena celkem [CZK] | Cenová soustava |  | DPH | J. Nh [h] | Nh celkem [h] | J. hmotnost [t] | Hmotnost celkem [t] | J. suť [t] | Suť Celkem [t]
Náklady soupisu celkem | [6 empty] | 0 |  |  |  |  | 0 |  | 0 |  | 0 |  | D | -1 | [10 empty] | 0
| D | VRN | Vedlejší rozpočtové náklady |  |  |  | 0 |  |  |  |  | 0 |  | 0 |  | 0 | 5 | D | 0 |  |  |  | ROZPOCET | [6 empty] | 0
1 | K | 900600002 | Poplatky a náklady na zařízení staveniště | kpl | 1 |  | 0 |  |  | základní |  | 0 | 0 | 0 | 0 | 0 | 262144 | K | 1 |  |  |  | ROZPOCET | 0 | 0 | 0 | 0 | 0 | 1 | 0 | 262144 | -943130760
2 | K | 900600004 | Zřízení a údržba dopr. značení po dobu výstavby, vrácení do pův. stavu | kpl | 1 |  | 0 |  |  | základní |  | 0 | 0 | 0 | 0 | 0 | 262144 | K | 1 |  |  |  | ROZPOCET | 0 | 0 | 0 | 0 | 0 | 1 | 0 | 262144 | 800511528
| VV |  | "včetně vyhotovení projektu dopravního značení" | [14 empty] | VV | 1 | 1 | True | 0 | ROZPOCET
| VV |  | "a projednání" | [14 empty] | VV | 1 | 1 | True | 0 | ROZPOCET
| VV |  | 1 |  | 1 | [12 empty] | VV | 1 | 2 | True | 1 | ROZPOCET
3 | K | 900600014 | Provedení veškerých zkoušek prokazujícíh kvalitu díla např. zkouška zhutnění | kpl | 1 |  | 0 |  |  | základní |  | 0 | 0 | 0 | 0 | 0 | 262144 | K | 1 |  |  |  | ROZPOCET | 0 | 0 | 0 | 0 | 0 | 1 | 0 | 262144 | 1260012255
4 | K | 900600016 | Zpracování dokumentace skutečného provedení stavby | kpl | 1 |  | 0 |  |  | základní |  | 0 | 0 | 0 | 0 | 0 | 262144 | K | 1 |  |  |  | ROZPOCET | 0 | 0 | 0 | 0 | 0 | 1 | 0 | 262144 | 221497576
5 | K | 900600020 | Zpracování geodet. zaměření DSPS pro GIS a MMB OTS | kpl | 1 |  | 0 |  |  | základní |  | 0 | 0 | 0 | 0 | 0 | 262144 | K | 1 |  |  |  | ROZPOCET | 0 | 0 | 0 | 0 | 0 | 1 | 0 | 262144 | -1101314178
6 | K | 900600023 | Uvedení do původního stavu dotčených ploch stavbou | kpl | 1 |  | 0 |  |  | základní |  | 0 | 0 | 0 | 0 | 0 | 262144 | K | 1 |  |  |  | ROZPOCET | 0 | 0 | 0 | 0 | 0 | 1 | 0 | 262144 | 1397651785
7 | K | 900600027 | Provozní vlivy | kpl | 1 |  | 0 |  |  | základní |  | 0 | 0 | 0 | 0 | 0 | 262144 | K | 1 |  |  |  | ROZPOCET | 0 | 0 | 0 | 0 | 0 | 1 | 0 | 262144 | -464122123
8 | K | 045002000 | Kompletační a koordinační činnost | kpl | 1 |  | 0 |  |  | základní |  | 0 | 0 | 0 | 0 | 0 | 262144 | K | 1 |  |  |  | ROZPOCET | 0 | 0 | 0 | 0 | 0 | 1 | 0 | 262144 | 711651648
9 | K | 900600029 | Zajíštění výtýčení podzemních sítí dotčených stavbou | kpl | 1 |  | 0 |  |  | základní |  | 0 | 0 | 0 | 0 | 0 | 262144 | K | 1 |  |  |  | ROZPOCET | 0 | 0 | 0 | 0 | 0 | 1 | 0 | 262144 | -695439084
10 | K | 900600032 | Vícetisky projektové dokumentace po potřeby dodavatele stavby | kpl | 1 |  | 0 |  |  | základní |  | 0 | 0 | 0 | 0 | 0 | 262144 | K | 1 |  |  |  | ROZPOCET | 0 | 0 | 0 | 0 | 0 | 1 | 0 | 262144 | 1989041592
11 | K | 900600113 | Ochrana stromů bednění - zřízení, odstranění | kpl | 2 |  | 0 |  |  | základní |  | 0 | 0 | 0 | 0 | 0 | 262144 | K | 1 |  |  |  | ROZPOCET | 0 | 0 | 0 | 0 | 0 | 1 | 0 | 262144 | 393086441
12 | K | 900600142 | Provedení revize kanalizace TV kamerou 2x | m | 84.2 |  | 0 |  |  | základní |  | 0 | 0 | 0 | 0 | 0 | 262144 | K | 1 |  |  |  | ROZPOCET | 0 | 0 | 0 | 0 | 0 | 1 | 0 | 262144 | -673600030
| VV |  | "řad" 42,1*2 |  | 84.2 | [12 empty] | VV | 1 | 2 | True | 1 | ROZPOCET
13 | K | 900600143 | Provedení veškerých zkoušek prokazující kvalitu díla - ZKOUŠKA TĚSNOSTI KANALIZAČNÍ STOKY | m | 42.1 |  | 0 |  |  | základní |  | 0 | 0 | 0 | 0 | 0 | 262144 | K | 1 |  |  |  | ROZPOCET | 0 | 0 | 0 | 0 | 0 | 1 | 0 | 262144 | -1839431276
| VV |  | "řad" 42,1 |  | 42.1 | [12 empty] | VV | 1 | 2 | True | 1 | ROZPOCET
14 | K | 900600145.1 | Provedení veškerých zkoušek prokazující kvalitu díla TLAKOVÁ ZKOUŠKA | m | 218.2 |  | 0 |  |  | základní |  | 0 | 0 | 0 | 0 | 0 | 262144 | K | 1 |  |  |  | ROZPOCET | 0 | 0 | 0 | 0 | 0 | 1 | 0 | 262144 | 400951888
| VV |  | "řad" | [14 empty] | VV | 1 | 1 | True | 0 | ROZPOCET
| VV |  | 48,6*2 |  | 97.2 | [12 empty] | VV | 1 | 2 | True | 0 | ROZPOCET
| VV |  | "náhradní zásobování" | [14 empty] | VV | 1 | 1 | True | 0 | ROZPOCET
| VV |  | 60,5*2 |  | 121 | [12 empty] | VV | 1 | 2 | True | 0 | ROZPOCET
| VV |  | Součet |  | 218.2 | [12 empty] | VV | 1 | 4 | True | 1 | ROZPOCET
15 | K | 900600145.2 | Provedení veškerých zkoušek prokazující kvalitu díla - DESINFEKCE | m | 109.1 |  | 0 |  |  | základní |  | 0 | 0 | 0 | 0 | 0 | 262144 | K | 1 |  |  |  | ROZPOCET | 0 | 0 | 0 | 0 | 0 | 1 | 0 | 262144 | 1891776700
| VV |  | "řad" | [14 empty] | VV | 1 | 1 | True | 0 | ROZPOCET
| VV |  | 48,6 |  | 48.6 | [12 empty] | VV | 1 | 2 | True | 0 | ROZPOCET
| VV |  | "náhradní zásobování" | [14 empty] | VV | 1 | 1 | True | 0 | ROZPOCET
| VV |  | 60,5 |  | 60.5 | [12 empty] | VV | 1 | 2 | True | 0 | ROZPOCET
| VV |  | Součet |  | 109.1 | [12 empty] | VV | 1 | 4 | True | 1 | ROZPOCET
16 | K | HZS41 | Revize NTL plynovod | kpl | 1 |  | 0 |  |  | základní |  | 0 | 0 | 0 | 0 | 0 | 262144 | K | 1 |  |  |  | ROZPOCET | 0 | 0 | 0 | 0 | 0 | 1 | 0 | 262144 | -1689420594
17 | K | 900600203 | Provedení pasportizace objektů dotčených stavbou | kpl | 1 |  | 0 |  |  | základní |  | 0 | 0 | 0 | 0 | 0 | 262144 | K | 1 |  |  |  | ROZPOCET | 0 | 0 | 0 | 0 | 0 | 1 | 0 | 262144 | -1911211759
| VV |  | "pred zahájením stavby a repasport stejných objektu po dokoncení stavby " | [14 empty] | VV | 1 | 1 | True | 0 | ROZPOCET
| VV |  | " opravnenou osobou (soudním znalcem)" | [14 empty] | VV | 1 | 1 | True | 0 | ROZPOCET
| VV |  | " Predání " | [14 empty] | VV | 1 | 1 | True | 0 | ROZPOCET
| VV |  | "2x....v tištěné podobě" | [14 empty] | VV | 1 | 1 | True | 0 | ROZPOCET
| VV |  | "2x....v digitální podobě" | [14 empty] | VV | 1 | 1 | True | 0 | ROZPOCET
| VV |  | 1 |  | 1 | [12 empty] | VV | 1 | 2 | True | 1 | ROZPOCET
| D | OST | Ostatní |  |  |  | 0 |  |  |  |  | 0 |  | 0 |  | 0 | 4 | D | 1 |  |  |  | ROZPOCET | [6 empty] | 0
18 | K | 900600151 | Náklady na vypouštění podzemních vod do kanalizace | m3 | 37947 |  | 0 |  |  | základní |  | 0 | 0 | 0 | 0 | 0 | 262144 | K | 2 |  |  |  | ROZPOCET | 0 | 0 | 0 | 0 | 0 | 1 | 0 | 262144 | 1257650152
| VV |  | " odvodnení základové spáry - stočné " 37947 |  | 37947 | [12 empty] | VV | 2 | 2 | True | 1 | ROZPOCET
19 | K | 900600160 | Hydrogeologické sledování stavby - 90dní - 1x týdně návštěva stavby zápis do deníku úprava režimu | kpl | 1 |  | 0 |  |  | základní |  | 0 | 0 | 0 | 0 | 0 | 262144 | K | 2 |  |  |  | ROZPOCET | 0 | 0 | 0 | 0 | 0 | 1 | 0 | 262144 | -2117748959
20 | K | 900600162 | Laboratorní rozbor vody, vzorkování | kpl | 1 |  | 0 |  |  | základní |  | 0 | 0 | 0 | 0 | 0 | 262144 | K | 2 |  |  |  | ROZPOCET | 0 | 0 | 0 | 0 | 0 | 1 | 0 | 262144 | 841536377
21 | K | 900600163 | Obsluha odvodňovacího systému (24hodin deně) - 90 dní udržování hladin regulace čerpadel a čerpaného množství funkčnost čerpadel pískování atd. | kpl | 1 |  | 0 |  |  | základní |  | 0 | 0 | 0 | 0 | 0 | 262144 | K | 2 |  |  |  | ROZPOCET | 0 | 0 | 0 | 0 | 0 | 1 | 0 | 262144 | -1085023943

## Seznam figur
SEZNAM FIGUR
Kód: | 25-007
Stavba: | BRNO, LEITNEROVA III, REKONSTRUKCE KANALIZACE A VODOVODU ÚSEK KŘÍDLOVICKÁ - LEITNEROVÁ
Datum: | 16. 11. 2025
Kód | Popis | MJ | Výměra
SO 350 | Odvodnění základové spáry
HV340 | délka vrtu | m | 36
| "HV1-HV4" 9,0*4 |  | 36
Použití figury:
162751113 | Vodorovné přemístění přes 5 000 do 6000 m výkopku/sypaniny z horniny třídy těžitelnosti I skupiny 1 až 3 | m3 | 2.911
226211311 | Vrty velkoprofilové svislé zapažené D přes 400 do 450 mm hl od 0 do 20 m hornina I | m | 23.4
226211312 | Vrty velkoprofilové svislé zapažené D přes 400 do 450 mm hl od 0 do 20 m hornina II | m | 12.6
227211111 | Odpažení velkoprofilových vrtů průměru přes 400 do 450 mm | m | 36
247531111 | Obsyp zárubnice z kameniva hrubého | m3 | 3.269
VZ | Vykopaná zemina | m3 | 4.4779
| " zemina vrtu + nakypření " |  | 0
| PI*(0,34/2)^2*HV340*1,37 |  | 4.4779
VZ | Součet |  | 4.4779
Použití figury:
162751113 | Vodorovné přemístění přes 5 000 do 6000 m výkopku/sypaniny z horniny třídy těžitelnosti I skupiny 1 až 3 | m3 | 2.9106
162751133 | Vodorovné přemístění přes 5 000 do 6000 m výkopku/sypaniny z horniny třídy těžitelnosti II skupiny 4 a 5 | m3 | 1.567
167151101 | Nakládání výkopku z hornin třídy těžitelnosti I skupiny 1 až 3 do 100 m3 | m3 | 2.911
167151102 | Nakládání výkopku z hornin třídy těžitelnosti II skupiny 4 a 5 do 100 m3 | m3 | 1.567
171201221 | Poplatek za uložení na skládce (skládkovné) zeminy a kamení kód odpadu 17 05 04 | t | 5.235
171201232vl | Poplatek za navážku | t | 2.243
171251201 | Uložení sypaniny na skládky nebo meziskládky | m3 | 4.478
SO 910 | Přeložka plynovodu
asfalt | asfalt |  | 2.53
asfalt | 2,53 |  | 2.53
Použití figury:
997221845.POPL | Poplatek za uložení asfaltového odpadu bez obsahu dehtu na skládce | t | 2.53
997221551 | Vodorovná doprava suti ze sypkých materiálů do 1 km | t | 31.426
997221559 | Příplatek ZKD 1 km u vodorovné dopravy suti ze sypkých materiálů | t | 282.834
b |  |  | 165
b | (68,5+2*3+2*2+4)*2 |  | 165
Použití figury:
119003227 | Mobilní plotová zábrana vyplněná dráty výšky přes 1,5 do 2,2 m pro zabezpečení výkopu zřízení | m | 165
119003228 | Mobilní plotová zábrana vyplněná dráty výšky přes 1,5 do 2,2 m pro zabezpečení výkopu odstranění | m | 165
beton |  |  | 28.896
beton | 28,896 |  | 28.896
Použití figury:
997221861.POPL | Poplatek za uložení stavebního odpadu z prostého betonu na skládce | t | 28.896
997221551 | Vodorovná doprava suti ze sypkých materiálů do 1 km | t | 31.426
997221559 | Příplatek ZKD 1 km u vodorovné dopravy suti ze sypkých materiálů | t | 282.834
dílec |  |  | 12
| 12 |  | 12
dílec | Mezisoučet |  | 12
Použití figury:
460751111 | Osazení kabelových kanálů do rýhy z prefabrikovaných betonových žlabů vnější šířky do 20 cm | m | 12
59213009 | žlab kabelový betonový k ochraně zemního drátovodného vedení 100x17x14cm | m | 12
59213344 | poklop kabelového žlabu betonový 500x160x35mm | kus | 24
jámy |  |  | 17.4
| 3*2*(1,8-0,5) |  | 7.8
| 3*2*(1,8-0,2) |  | 9.6
jámy | Součet |  | 17.4
Použití figury:
131213701 | Hloubení nezapažených jam v soudržných horninách třídy těžitelnosti I skupiny 3 ručně | m3 | 7.917
162751117 | Vodorovné přemístění přes 9 000 do 10000 m výkopku/sypaniny z horniny třídy těžitelnosti I skupiny 1 až 3 | m3 | 51.529
jamy_ruč |  |  | 12.18
jamy_ruč | jámy*0,7 |  | 12.18
Použití figury:
131213701 | Hloubení nezapažených jam v soudržných horninách třídy těžitelnosti I skupiny 3 ručně | m3 | 7.917
131313701 | Hloubení nezapažených jam v soudržných horninách třídy těžitelnosti II skupiny 4 ručně | m3 | 4.263
jamy_str |  |  | 5.22
jamy_str | jámy*0,3 |  | 5.22
Použití figury:
131213701 | Hloubení nezapažených jam v soudržných horninách třídy těžitelnosti I skupiny 3 ručně | m3 | 7.917
131251100 | Hloubení jam nezapažených v hornině třídy těžitelnosti I skupiny 3 objem do 20 m3 strojně | m3 | 3.393
131351100 | Hloubení jam nezapažených v hornině třídy těžitelnosti II skupiny 4 objem do 20 m3 strojně | m3 | 1.827
obsyp | obsyp |  | 38.666
| 3*2*(0,525) |  | 3.15
| 3*2*(0,525) |  | 3.15
| 22*0,9*(0,525) |  | 10.395
| 46,5*0,9*0,525 |  | 21.971
obsyp | Součet |  | 38.666
Použití figury:
175111101 | Obsypání potrubí ručně sypaninou bez prohození, uloženou do 3 m | m3 | 19.333
162351103 | Vodorovné přemístění přes 50 do 500 m výkopku/sypaniny z horniny třídy těžitelnosti I skupiny 1 až 3 | m3 | 84.435
175151101 | Obsypání potrubí strojně sypaninou bez prohození, uloženou do 3 m | m3 | 19.333
58337303 | štěrkopísek frakce 0/8 | t | 66.39
orn |  |  | 47.85
orn | 46,5*0,9+3*2 |  | 47.85
Použití figury:
121112003 | Sejmutí ornice tl vrstvy do 200 mm ručně | m2 | 47.85
181311103 | Rozprostření ornice tl vrstvy do 200 mm v rovině nebo ve svahu do 1:5 ručně | m2 | 47.85
181411131 | Založení parkového trávníku výsevem pl do 1000 m2 v rovině a ve svahu do 1:5 | m2 | 47.85
183403153 | Obdělání půdy hrabáním v rovině a svahu do 1:5 | m2 | 47.85
00572410 | osivo směs travní parková | kg | 1.436
otrýskání | otrýskání |  | 1.375
| páska |  | 1.375
otrýskání | Mezisoučet |  | 1.375
Použití figury:
789221132 | Provedení otryskání ocelových konstrukcí třídy I stupeň zarezavění C stupeň přípravy Sa 2 1/2 | m2 | 1.375
58151322 | písek sklářský sušený PR 13 frakce 0,1/0,5 PAP | t | 0.041
páska |  |  | 1.375
| 3,14*0,219*0,4*2"TEZAP |  | 0.55
| 3,14*0,219*(0,2+0,2+0,2)*2"propoj DN200 |  | 0.825
páska | Součet |  | 1.375
Použití figury:
230210013 | Oprava opláštění ruční ovinem páskou za studena 2vrstvy | m2 | 1.375
789221132 | Provedení otryskání ocelových konstrukcí třídy I stupeň zarezavění C stupeň přípravy Sa 2 1/2 | m2 | 1.375
202010 | samolepící izolační páska Serviwrap R30A, š. 50mm, dl. 15m, 50% krytí | role | 4
paž_jam | Pažení |  | 36
| (3+2+3+2)*1,8*2 |  | 36
paž_jam | Mezisoučet |  | 36
Použití figury:
151102201 | Zřízení příložného pažení stěn do 30 m2 výkopu hl do 4 m pro překopy inženýrských sítí | m2 | 36
151102211 | Odstranění příložného pažení stěn do 30 m2 hl do 4 m při překopech inženýrských sítí | m2 | 36
pažení_rýh | pažení rýh |  | 178.1
| 68,5*1,3*2 |  | 178.1
pažení_rýh | Mezisoučet |  | 178.1
Použití figury:
151101101 | Zřízení příložného pažení a rozepření stěn rýh hl do 2 m | m2 | 178.1
151101111 | Odstranění příložného pažení a rozepření stěn rýh hl do 2 m | m2 | 178.1
rozepř_jam | rozepření jam |  | 21.6
| (3*2)*1,8*2 |  | 21.6
rozepř_jam | Mezisoučet |  | 21.6
Použití figury:
151102301 | Zřízení rozepření stěn do 30 m3 při pažení příložném hl do 4 m při překopech inženýrských sítí | m3 | 21.6
151102311 | Odstranění rozepření stěn do 30 m3 při pažení příložném hl do 4 m při překopech inženýrských sítí | m3 | 21.6
rýha |  |  | 61.875
| dn225 |  | 0
| 22*0,9*(1,3-0,5) |  | 15.84
| 46,5*0,9*(1,3-0,2) |  | 46.035
rýha | Mezisoučet |  | 61.875
Použití figury:
132212331 | Hloubení nezapažených rýh šířky do 2000 mm v soudržných horninách třídy těžitelnosti I skupiny 3 ručně | m3 | 8.044
132251252 | Hloubení rýh nezapažených š do 2000 mm v hornině třídy těžitelnosti I skupiny 3 objem do 50 m3 strojně | m3 | 32.175
132312331 | Hloubení nezapažených rýh šířky do 2000 mm v soudržných horninách třídy těžitelnosti II skupiny 4 ručně | m3 | 4.331
132351252 | Hloubení rýh nezapažených š do 2000 mm v hornině třídy těžitelnosti II skupiny 4 objem do 50 m3 strojně | m3 | 17.325
162751117 | Vodorovné přemístění přes 9 000 do 10000 m výkopku/sypaniny z horniny třídy těžitelnosti I skupiny 1 až 3 | m3 | 51.529
skladka |  |  | 79.275
skladka | jámy+rýha |  | 79.275
Použití figury:
162751117 | Vodorovné přemístění přes 9 000 do 10000 m výkopku/sypaniny z horniny třídy těžitelnosti I skupiny 1 až 3 | m3 | 51.529
162751137 | Vodorovné přemístění přes 9 000 do 10000 m výkopku/sypaniny z horniny třídy těžitelnosti II skupiny 4 a 5 | m3 | 27.746
171201221 | Poplatek za uložení na skládce (skládkovné) zeminy a kamení kód odpadu 17 05 04 | t | 142.695
štěrk |  |  | 45.769
štěrk | zásyp |  | 45.769
Použití figury:
58344197 | štěrkodrť frakce 0/63 | t | 78.585
162351103 | Vodorovné přemístění přes 50 do 500 m výkopku/sypaniny z horniny třídy těžitelnosti I skupiny 1 až 3 | m3 | 84.435
zásyp |  |  | 45.769
| 3*2*(1,8-0,3-0,525)"zásyp recyklátem v tl. 30cm |  | 5.85
| 3*2*(1,8-0,2-0,525) |  | 6.45
| 22*0,9*(1,3-0,3-0,525)"zásyp recyklátem v tl. 30cm |  | 9.405
| 46,5*0,9*(1,3-0,2-0,525) |  | 24.064
zásyp | Součet |  | 45.769
Použití figury:
174151101 | Zásyp jam, šachet rýh nebo kolem objektů sypaninou se zhutněním | m3 | 45.769
58344197 | štěrkodrť frakce 0/63 | t | 78.585
žebříky | žebříky |  | 5.8
žebříky | 2*(1,1+1,8) |  | 5.8
Použití figury:
119004111 | Bezpečný vstup nebo výstup z výkopu pomocí žebříku zřízení | m | 5.8
119004112 | Bezpečný vstup nebo výstup z výkopu pomocí žebříku odstranění | m | 5.8