## MŠ KIKRLÉHO
Objednatel: Statutární město Brno, Dominikánské nám. 1, 601 67 Brno, Statutární město Brno, městská část Brno-Slatina, Tilhonova 59, 627 00 Brno Zhotovitel: Ing. arch. Jana Liptáková, Nové sady 988/2, 602 00 Brno
OBSAH:
I | • INTERAKTIVNÍ TABULE - VYBAVENÍ INTERIÉRU
ODHADOVANÉ CENY ZA POLOŽKY JSOU UVEDENY BEZ DPH. ODHADOVANÉ CENY DOPRAVY, MONTÁŽE A ZAŠKOLENÍ JSOU ODHADOVANY V SAMOSTATNÝCH POLOŽKÁCH.
I | INTERAKTIVNÍ TABULE - VYBAVENÍ INTERIÉRU
OZN. | NÁZEV PRVKU | POPIS PRVKU (materiál/ poznámka) | ROZMĚRY (mm) | ( poznámka) | POČET | CENA KČ/ KS (BEZ DPH) | CENA CELKEM KČ (BEZ DPH)
I | INTERAKTIVNÍ TABULE | POŽADAVKY: - MULTIDOTYKOVÁ PLOCHA (MIN. 10 DOTYKŮ SOUČASNĚ), MOŽNOST PRÁCE VÍCE DĚTÍ SOUČASNĚ - ROZMĚR MAX. 1965x980 MM - UHLOPŘIČKA 55" - 65" - OVLÁDANÍ PRSTY (+ DOTYKOVÁ PERA), RÝCHLA ODEZVA - ROZLIŠENÍ 4K UHD (3840X2160) - JAS MIN. 350–400 cd/m² PRO DOBROU ČITELNOST I PŘI DENNÍM SVĚTLE - ANTIREFLEXNÍ TVRZENÉ SKLO, ODOLNÉ PROTI POŠKRÁBANÍ A TISKŮM - POZOROVACÍ UHEL MIN. 178° - MOŽNOST PŘIPOJIT USB + USB-C, HDMI, VSTUP MIKROFONU - LAN, Wi-Fi, Bluetooth - (Plug and Play), (Click2Cast), (kamera) - KOMPATIBILITA SE SYSTÉMEM Windows / Android / iOS - ČESKÉ PROSTŘEDÍ A MOŽNOST AKTALIZACE SOFTWARU, INTUITIVNÍ OVLÁDACÍ ROZHRANÍ - INTERNÍ PAMĚŤ MIN. 32 GB, RAM MIN. 4 GB, ULOŽIŠTĚ S MOŽNOSTÍ ROZŠÍŘENÍ - MOŽNOST UŽIVATELSKÝCH PROFILŮ PRO PŘIHLAŠOVÁNÍ JEDNOTLIVÝCH UČITELEK - KABELÁŽ VEDENÁ BEZPEČNĚ, ŽÁDNÉ VOLNÉ KABELY NA PODLAZE - STABILNÍ STOJAN PEVNĚ KOTVENÝ DO PODKLADU, MOŽNOST OTÁČENÍ A POLOHOVÁNÍ TABULE - INTEGROVANÉ OZVUČENÍ MIN. 2 X 20 W + SUBWOOFER - SROZUMITELNÝ, ČISTÝ ZVUK PRO MLUVENÉ SLOVO I HUDBU - POLOHOVATELNÝ DRŽÁK PRO ZABUDOVÁNÍ DO NÁBYTKOVÉ PŘEDSTĚNY S MOŽNOSTÍ SNÍŽENÍ, ZVÝŠENÍ A OTOČENÍ TABULE DLE POTŘEBY | cca 1250x750 max. 1965x980 | MÍSTNOST 1.16 (TŘÍDA - ZELENÁ), 1.09 (TŘÍDA - ŽLUTÁ), 2.15 (TŘÍDA - MODRÁ), 2.09 (TŘÍDA - ORANŽOVÁ) | 4 | 0 | 0
| DOPRAVA | [5 empty] | 0
| MONTÁŽ A ŠKOLENÍ | [5 empty] | 0
| CENA CELKEM | [5 empty] | 0