## Rekap
Střední zdravotnická škola a Vyšší odborná škola zdravotnická, Lipová 18 Brno
Technické zařízení - hlavní budova vstupní turnikety, automatické dveře a nerezové zábradlí
Rekapitulace
Položka | Popis | Cena
1 | Technické zařízení vstupní turnikety a dveře | 0
Celkem bez DPH |  | 0

## Turnikety
Technické zařízení - hlavní budova vstupní turnikety, automatické dveře a nerezové zábradlí.
Pořadí | Popis | Počet MJ | MJ | Kč/MJ | Cena | Poznámka
1 | Motorový tripodový turniket s automaticky sklopnými rameny, nerezová karoserie s laminátovým víkem. Při výpadku napájení nebo přijetí signálu EPS se ramena turniketu sklopí a uvolní cestu pro volný průchod. Po obnovení napájení nebo zrušení signálu EPS se ramena automaticky vrátí do původní polohy a turniket je opět připraven plnit svou funkci. Režimy provozu: - volný průchod v obou směrech - autorizace v obou směrech - autorizace v jednom směru, druhý směr trvale volný/blokovaný - průchod blokován pro oba směry * SNADNÁ INTEGRACE * SKLOPNÁ RAMENA ***před realizací doporučujeme obhlídku místa*** | 2 | ks |  | 0
2 | Příprava pro umístění čtečky na/pod povrch | 4 | ks |  | 0
3 | Nerezové zábradlí pro vymezení průchozího profilu | 0.5 | m |  | 0
4 | Nerezové ,,T" zábradlí pro vymezení průchozího profilu | 1.5 | m |  | 0
5 | Chemické kotvení pro tripodový turniket a nerezové zábradlí | 4 | ks |  | 0
6 | Ovládací panel, 4-6 ovládacích tlačítek | 1 | ks |  | 0
7 | Doprava a montáž na adresu v Brně. Místo montáže: Střední zdravotnická škola a Vyšší odborná škola zdravotnická Lipová 232/18, 602 00 Brno-střed-Pisárky | 1 | ks |  | 0
8 | Automatické interiérové dveře včetně montáže a oživení - rozměr 1,6x2m - bezpečnostní CONNEX jednosklo - jednokřídlé, otevření do strany - připojení na EPS (v případě výpadku napájení umožňují automatické dvěře automatické otevření to stejné v případě vyhlášení poplachu EPS) - viditelné bezpečnostní prvky na skle dle normy ISO - včetně záložního zdroje, který je uvnitř mechanismu ***před realizací je nutné zaměřit místo*** | 1 | ks |  | 0
9 | Stavební příprava - Kabeláž (CYKY cca 120m a UTP cca 60m) - kabelová chránička cca 50m - plastová krycí lišta cca 20m - 3x jistič (min. 10A pro turniket a automatické dveře) - 1x RACK 12U a switch 12-port, 10/100/1000 - 1x zásuvka do RACK (venkovní provedení) - 2x vrtaný prostup přes strop, průměr 30mm - přesun zásuvky (prodloužení kabeláže a lišty) - 1x rozdělovací krabice elektro - revizní zpráva na novou kabeláž - drobný instalační materiál - drobné zednické zapravení - montáž ***před realizací doporučujeme obhlídku místa*** | 1 | ks |  | 0
Celkem bez DPH |  |  |  |  | 0