## Rekapitulace stavby (hidden)
Export Komplet | [27 empty] | 2.0 | ZAMOK |  |  |  |  | False | False | {fb6a416b-ca7f-4fac-95e3-d211e2304b93}
[33 empty] | 0,01 | 21
[33 empty] | 0,01 | 12
|  | REKAPITULACE STAVBY | [17 empty] | v --- níže se nacházejí doplnkové a pomocné údaje k sestavám --- v | [11 empty] | Návod na vyplnění | 0,001
|  | Kód: |  |  |  |  | Prehrada4 | [24 empty] | Měnit lze pouze buňky se žlutým podbarvením! 1) na prvním listu Rekapitulace stavby vyplňte v sestavě a) Souhrnný list - údaje o Uchazeči (přenesou se do ostatních sestav i v jiných listech) b) Rekapitulace objektů - potřebné Ostatní náklady 2) na vybraných listech vyplňte v sestavě a) Krycí list - údaje o Uchazeči, pokud se liší od údajů o Uchazeči na Souhrnném listu (údaje se přenesou do ostatních sestav v daném listu) b) Rekapitulace rozpočtu - potřebné Ostatní náklady c) Celkové náklady za stavbu - ceny u položek - množství, pokud má žluté podbarvení - a v případě potřeby poznámku (ta je ve skrytém sloupci) | 0,01
|  | Stavba: |  |  |  |  | Chata č.4-nátěr rekreační chaty MMB | [25 empty] | 0,01
|  | KSO: | [13 empty] | CC-CZ: | [16 empty] | 0,01
|  | Místo: |  |  |  |  | Brněnská přehrada-Rakovec | [8 empty] | Datum: |  | 30. 3. 2025 | [14 empty] | 0,01
0,01
|  | Zadavatel: | [13 empty] | IČ: | [16 empty] | 0,01
|  |  | MmBrna, OSM, Husova 3, Brno | [12 empty] | DIČ: | [16 empty] | 0,01
0,01
|  | Uchazeč: | [13 empty] | IČ: |  | Vyplň údaj | [14 empty] | 0,01
|  |  | Vyplň údaj | [12 empty] | DIČ: |  | Vyplň údaj | [14 empty] | 0,01
False
|  | Projektant: | [13 empty] | IČ: | [16 empty] | False
|  |  | Radka Volková | [12 empty] | DIČ: | [16 empty] | True
0,01
|  | Zpracovatel: | [13 empty] | IČ: | [16 empty] | 0,01
|  |  | Radka Volková | [12 empty] | DIČ: | [16 empty] | True
Poznámka:
|  | Cena bez DPH | [13 empty] | 0
[8 empty] | Sazba daně |  |  | Základ daně |  |  |  |  | Výše daně
|  | DPH |  | základní |  |  |  | 21% |  |  | 0 |  |  |  |  | 0
|  |  |  | snížená |  |  |  | 12% |  |  | 0 |  |  |  |  | 0
|  |  |  | zákl. přenesená |  |  |  | 21% |  |  | 0 |  |  |  |  | 0
|  |  |  | sníž. přenesená |  |  |  | 12% |  |  | 0 |  |  |  |  | 0
|  |  |  | nulová |  |  |  | 0% |  |  | 0 |  |  |  |  | 0
|  | Cena s DPH | [6 empty] | v |  |  | CZK |  |  |  | 0
|  | Projektant | [11 empty] | Zpracovatel
|  | Datum a podpis: | [7 empty] | Razítko |  |  |  | Datum a podpis: |  |  | Razítko
|  | Objednavatel | [11 empty] | Uchazeč
|  | Datum a podpis: | [7 empty] | Razítko |  |  |  | Datum a podpis: |  |  | Razítko
REKAPITULACE OBJEKTŮ STAVBY A SOUPISŮ PRACÍ
| Kód: | [6 empty] | Prehrada4
| Stavba: | [6 empty] | Chata č.4-nátěr rekreační chaty MMB
| Místo: | [6 empty] | Brněnská přehrada-Rakovec | [6 empty] | Datum: |  | 30. 3. 2025
| Zadavatel: | [6 empty] | MmBrna, OSM, Husova 3, Brno | [6 empty] | Projektant: |  | Radka Volková |  |  | Informatívní údaje z listů zakázek
| Uchazeč: | [13 empty] | Zpracovatel: |  | Radka Volková
| Kód |  |  |  | Popis | [7 empty] | Cena bez DPH [CZK] |  |  |  |  | Cena s DPH [CZK] | Typ | z toho Ostat. náklady [CZK] | DPH [CZK] | Normohodiny [h] | DPH základní [CZK] | DPH snížená [CZK] | DPH základní přenesená [CZK] | DPH snížená přenesená [CZK] | Základna DPH základní | Základna DPH snížená | Základna DPH zákl. přenesená | Základna DPH sníž. přenesená | Základna DPH nulová
| Náklady z rozpočtů | [11 empty] | 0 |  |  |  |  | 0 |  | 0 | 0 | 0 | 0 | 0 | 0 | 0 | 0 | 0 | 0 | 0 | 0 |  | D | 0 |  | IMPORT | {fb6a416b-ca7f-4fac-95e3-d211e2304b93} | {00000000-0000-0000-0000-000000000000}
/ |  | Prehrada4 |  |  |  | Chata č.4-nátěr rekreační chaty MMB | [6 empty] | 0 |  |  |  |  | 0 | STA | 0 | 0 | 0 | 0 | 0 | 0 | 0 | 0 | 0 | 0 | 0 | 0 |  |  | 1 | ###NOINSERT### | IMPORT | {fb6a416b-ca7f-4fac-95e3-d211e2304b93} | {00000000-0000-0000-0000-000000000000}

## Prehrada4 - Chata č.4-nát...
{fb6a416b-ca7f-4fac-95e3-d211e2304b93}
2
| KRYCÍ LIST SOUPISU PRACÍ | [7 empty] | v --- níže se nacházejí doplnkové a pomocné údaje k sestavám --- v | [8 empty] | False
Stavba:
Chata č.4-nátěr rekreační chaty MMB
| KSO: |  |  |  |  | CC-CZ:
| Místo: |  | Brněnská přehrada-Rakovec |  |  | Datum: | 30. 3. 2025
| Zadavatel: |  |  |  |  | IČ:
|  | MmBrna, OSM, Husova 3, Brno |  |  |  | DIČ:
| Uchazeč: |  |  |  |  | IČ: | Vyplň údaj
|  | Vyplň údaj |  |  |  | DIČ: | Vyplň údaj
| Projektant: |  |  |  |  | IČ:
|  | Radka Volková |  |  |  | DIČ:
| Zpracovatel: |  |  |  |  | IČ:
|  | Radka Volková |  |  |  | DIČ:
Poznámka:
| Cena bez DPH | [5 empty] | 0
|  |  | Základ daně |  |  | Sazba daně | Výše daně
| DPH | základní | 0 |  |  | 21% | 0
|  | snížená | 0 |  |  | 12% | 0
|  | zákl. přenesená | 0 |  |  | 21% | 0
|  | sníž. přenesená | 0 |  |  | 12% | 0
|  | nulová | 0 |  |  | 0% | 0
| Cena s DPH |  |  | v | CZK |  | 0
| Projektant |  |  | Zpracovatel
| Datum a podpis: |  | Razítko | Datum a podpis: |  |  | Razítko
| Objednavatel |  |  | Uchazeč
| Datum a podpis: |  | Razítko | Datum a podpis: |  |  | Razítko
REKAPITULACE ČLENĚNÍ SOUPISU PRACÍ
Stavba:
Chata č.4-nátěr rekreační chaty MMB
Místo: |  |  | Brněnská přehrada-Rakovec |  |  | Datum: | 30. 3. 2025
Zadavatel: |  |  | MmBrna, OSM, Husova 3, Brno |  |  | Projektant: | Radka Volková
Uchazeč: |  |  | Vyplň údaj |  |  | Zpracovatel: | Radka Volková
Kód dílu - Popis | [6 empty] | Cena celkem [CZK]
Náklady ze soupisu prací | [6 empty] | 0 | [11 empty] | -1
| HSV - Práce a dodávky HSV | [5 empty] | 0
| 1 - Zemní práce | [5 empty] | 0
| 6 - Úpravy povrchů, podlahy a osazování výplní | [5 empty] | 0
| 9 - Ostatní konstrukce a práce, bourání | [5 empty] | 0
| 997 - Doprava suti a vybouraných hmot | [5 empty] | 0
| 998 - Přesun hmot | [5 empty] | 0
| PSV - Práce a dodávky PSV | [5 empty] | 0
| 764 - Konstrukce klempířské | [5 empty] | 0
| 783 - Dokončovací práce - nátěry | [5 empty] | 0
| VRN - Vedlejší rozpočtové náklady | [5 empty] | 0
| VRN3 - Zařízení staveniště | [5 empty] | 0
SOUPIS PRACÍ
Stavba:
Chata č.4-nátěr rekreační chaty MMB
Místo: |  |  | Brněnská přehrada-Rakovec |  |  | Datum: | 30. 3. 2025
Zadavatel: |  |  | MmBrna, OSM, Husova 3, Brno |  |  | Projektant: | Radka Volková
Uchazeč: |  |  | Vyplň údaj |  |  | Zpracovatel: | Radka Volková
PČ | Typ | Kód | Popis | MJ | Množství | J.cena [CZK] | Cena celkem [CZK] | Cenová soustava |  | DPH | J. Nh [h] | Nh celkem [h] | J. hmotnost [t] | Hmotnost celkem [t] | J. suť [t] | Suť Celkem [t]
Náklady soupisu celkem | [6 empty] | 0 |  |  |  |  | 0 |  | 4.2328 |  | 0.62724 |  | D | -1 | [10 empty] | 0
| D | HSV | Práce a dodávky HSV |  |  |  | 0 |  |  |  |  | 0 |  | 3.9174 |  | 0.54 | 1 | D | 0 |  |  |  | ROZPOCET | [6 empty] | 0
| D | 1 | Zemní práce |  |  |  | 0 |  |  |  |  | 0 |  | 0 |  | 0 | 1 | D | 1 |  |  |  | ROZPOCET | [6 empty] | 0
1 | K | 122211101 | Odkopávky a prokopávky v hornině třídy těžitelnosti I, skupiny 3 ručně | m3 | 3.8 |  | 0 | CS ÚRS 2025 01 |  | základní |  | 0 | 0 | 0 | 0 | 0 | 4 | K | 2 |  |  |  | ROZPOCET | 0 | 0 | 0 | 0 | 0 | 1 | 0 | 4 | -12178850
| VV |  | 9,5*0,2*2 |  | 3.8 | [12 empty] | VV | 2 | 2 | True | 1 | ROZPOCET
2 | K | 162211311 | Vodorovné přemístění výkopku z horniny třídy těžitelnosti I skupiny 1 až 3 stavebním kolečkem do 10 m | m3 | 3.8 |  | 0 | CS ÚRS 2025 01 |  | základní |  | 0 | 0 | 0 | 0 | 0 | 4 | K | 2 |  |  |  | ROZPOCET | 0 | 0 | 0 | 0 | 0 | 1 | 0 | 4 | -1657120307
3 | K | 171111103 | Uložení sypaniny kolem chaty-srovnání zhutněných ručně | m3 | 3.8 |  | 0 | CS ÚRS 2025 01 |  | základní |  | 0 | 0 | 0 | 0 | 0 | 4 | K | 2 |  |  |  | ROZPOCET | 0 | 0 | 0 | 0 | 0 | 1 | 0 | 4 | -2120472120
4 | K | 181912112 | Úprava pláně kolem chaty se zhutněním ručně | m2 | 51.2 |  | 0 | CS ÚRS 2025 01 |  | základní |  | 0 | 0 | 0 | 0 | 0 | 4 | K | 2 |  |  |  | ROZPOCET | 0 | 0 | 0 | 0 | 0 | 1 | 0 | 4 | 895458044
| VV |  | (9,4*2+6,8)*2 |  | 51.2 | [12 empty] | VV | 2 | 2 | True | 1 | ROZPOCET
| D | 6 | Úpravy povrchů, podlahy a osazování výplní |  |  |  | 0 |  |  |  |  | 0 |  | 3.9174 |  | 0 | 1 | D | 1 |  |  |  | ROZPOCET | [6 empty] | 0
5 | K | 622335101 | Oprava cementové hladké omítky vnějších stěn v rozsahu do 10 % | m2 | 33.75 |  | 0 | CS ÚRS 2025 01 |  | základní |  | 0 | 0.00512 | 0.1728 | 0 | 0 | 4 | K | 2 |  |  |  | ROZPOCET | 0 | 0 | 0 | 0 | 0 | 1 | 0 | 4 | -517566129
| VV |  | 9,2*0,6+1,2*0,6*2*0,5+9,2*1,7-0,9*0,6*2 |  | 20.8 | [12 empty] | VV | 2 | 2 | True | 0 | ROZPOCET
| VV |  | 3,7*0,6*2+3,7*1,15*2 |  | 12.95 | [12 empty] | VV | 2 | 2 | True | 0 | ROZPOCET
| VV |  | Součet |  | 33.75 | [12 empty] | VV | 2 | 4 | True | 1 | ROZPOCET
6 | K | 637111113 | Okapový chodník ze štěrkopísku tl 200 mm s udusáním | m2 | 6 |  | 0 | CS ÚRS 2025 01 |  | základní |  | 0 | 0.3674 | 2.2044 | 0 | 0 | 4 | K | 2 |  |  |  | ROZPOCET | 0 | 0 | 0 | 0 | 0 | 1 | 0 | 4 | 539563087
7 | K | 637211124 | Okapový chodník z betonových dlaždic tl 50 mm kladených do písku se zalitím spár MC-35% | m2 | 6 |  | 0 | CS ÚRS 2025 01 |  | základní |  | 0 | 0.2567 | 1.5402 | 0 | 0 | 4 | K | 2 |  |  |  | ROZPOCET | 0 | 0 | 0 | 0 | 0 | 1 | 0 | 4 | -1739707805
| D | 9 | Ostatní konstrukce a práce, bourání |  |  |  | 0 |  |  |  |  | 0 |  | 0 |  | 0.54 | 1 | D | 1 |  |  |  | ROZPOCET | [6 empty] | 0
8 | K | 941111121 | Montáž lešení řadového trubkového lehkého s podlahami zatížení do 200 kg/m2 š od 0,9 do 1,2 m v do 10 m | m2 | 208.7 |  | 0 | CS ÚRS 2025 01 |  | základní |  | 0 | 0 | 0 | 0 | 0 | 4 | K | 2 |  |  |  | ROZPOCET | 0 | 0 | 0 | 0 | 0 | 1 | 0 | 4 | 1128552938
| VV |  | (9,2+3,0)*5,1+12,2*4,0+7,4*6,6*2 |  | 208.7 | [12 empty] | VV | 2 | 2 | True | 1 | ROZPOCET
9 | K | 941111221 | Příplatek k lešení řadovému trubkovému lehkému s podlahami do 200 kg/m2 š od 0,9 do 1,2 m v 10 m za každý den použití | m2 | 6261 |  | 0 | CS ÚRS 2025 01 |  | základní |  | 0 | 0 | 0 | 0 | 0 | 4 | K | 2 |  |  |  | ROZPOCET | 0 | 0 | 0 | 0 | 0 | 1 | 0 | 4 | 29172877
| VV |  | 208,7 |  | 208.7 | [12 empty] | VV | 2 | 2 | True | 1 | ROZPOCET
| VV |  | 208,7*30 'Přepočtené koeficientem množství |  | 6261 | [12 empty] | VV | 2 | 2 | False | 1 | ROZPOCET
10 | K | 941111821 | Demontáž lešení řadového trubkového lehkého s podlahami zatížení do 200 kg/m2 š od 0,9 do 1,2 m v do 10 m | m2 | 208.7 |  | 0 | CS ÚRS 2025 01 |  | základní |  | 0 | 0 | 0 | 0 | 0 | 4 | K | 2 |  |  |  | ROZPOCET | 0 | 0 | 0 | 0 | 0 | 1 | 0 | 4 | -1920380720
11 | K | 941-pc 1 | Vyčištění kolem objektu po zkončení prací | sada | 1 |  | 0 |  |  | základní |  | 0 | 0 | 0 | 0 | 0 | 4 | K | 2 |  |  |  | ROZPOCET | 0 | 0 | 0 | 0 | 0 | 1 | 0 | 4 | 2118567112
| VV |  | 1 |  | 1 | [12 empty] | VV | 2 | 2 | True | 1 | ROZPOCET
12 | K | 965081333 | Rozebrání poškozeného okapového chodníku | m2 | 6 |  | 0 | CS ÚRS 2025 01 |  | základní |  | 0 | 0 | 0 | 0.09 | 0.54 | 4 | K | 2 |  |  |  | ROZPOCET | 0 | 0 | 0 | 0 | 0 | 1 | 0 | 4 | 1250348945
| D | 997 | Doprava suti a vybouraných hmot |  |  |  | 0 |  |  |  |  | 0 |  | 0 |  | 0 | 1 | D | 1 |  |  |  | ROZPOCET | [6 empty] | 0
13 | K | 997013151 | Vnitrostaveništní doprava suti a vybouraných hmot pro budovy v do 6 m s omezením mechanizace | t | 0.627 |  | 0 | CS ÚRS 2025 01 |  | základní |  | 0 | 0 | 0 | 0 | 0 | 4 | K | 2 |  |  |  | ROZPOCET | 0 | 0 | 0 | 0 | 0 | 1 | 0 | 4 | -2081710641
14 | K | 997013501 | Odvoz suti a vybouraných hmot na skládku nebo meziskládku do 1 km se složením | t | 0.627 |  | 0 | CS ÚRS 2025 01 |  | základní |  | 0 | 0 | 0 | 0 | 0 | 4 | K | 2 |  |  |  | ROZPOCET | 0 | 0 | 0 | 0 | 0 | 1 | 0 | 4 | 1375565405
15 | K | 997013511 | Odvoz suti a vybouraných hmot z meziskládky na skládku do 1 km s naložením a se složením | t | 11.913 |  | 0 | CS ÚRS 2025 01 |  | základní |  | 0 | 0 | 0 | 0 | 0 | 4 | K | 2 |  |  |  | ROZPOCET | 0 | 0 | 0 | 0 | 0 | 1 | 0 | 4 | 1641257929
| VV |  | 0,627*19 'Přepočtené koeficientem množství |  | 11.913 | [12 empty] | VV | 2 | 2 | False | 1 | ROZPOCET
16 | K | 997013601 | Poplatek za uložení na skládce (skládkovné) stavebního odpadu betonového kód odpadu 17 01 01 | t | 0.627 |  | 0 | CS ÚRS 2025 01 |  | základní |  | 0 | 0 | 0 | 0 | 0 | 4 | K | 2 |  |  |  | ROZPOCET | 0 | 0 | 0 | 0 | 0 | 1 | 0 | 4 | -1725438692
| D | 998 | Přesun hmot |  |  |  | 0 |  |  |  |  | 0 |  | 0 |  | 0 | 1 | D | 1 |  |  |  | ROZPOCET | [6 empty] | 0
17 | K | 998018001 | Přesun hmot pro budovy ruční pro budovy v do 6 m | t | 3.917 |  | 0 | CS ÚRS 2025 01 |  | základní |  | 0 | 0 | 0 | 0 | 0 | 4 | K | 2 |  |  |  | ROZPOCET | 0 | 0 | 0 | 0 | 0 | 1 | 0 | 4 | -533384096
| D | PSV | Práce a dodávky PSV |  |  |  | 0 |  |  |  |  | 0 |  | 0.31539 |  | 0.08724 | 2 | D | 0 |  |  |  | ROZPOCET | [6 empty] | 0
| D | 764 | Konstrukce klempířské |  |  |  | 0 |  |  |  |  | 0 |  | 0.062396 |  | 0.08724 | 2 | D | 1 |  |  |  | ROZPOCET | [6 empty] | 0
18 | K | 764004801 | Demontáž podokapního žlabu do suti | m | 18.4 |  | 0 | CS ÚRS 2025 01 |  | základní |  | 0 | 0 | 0 | 0.0026 | 0.04784 | 16 | K | 2 |  |  |  | ROZPOCET | 0 | 0 | 0 | 0 | 0 | 1 | 0 | 16 | -1421195017
| VV |  | 9,2*2 |  | 18.4 | [12 empty] | VV | 2 | 2 | True | 1 | ROZPOCET
19 | K | 764004861 | Demontáž svodu do suti | m | 10 |  | 0 | CS ÚRS 2025 01 |  | základní |  | 0 | 0 | 0 | 0.00394 | 0.0394 | 16 | K | 2 |  |  |  | ROZPOCET | 0 | 0 | 0 | 0 | 0 | 1 | 0 | 16 | -98888841
| VV |  | 5,5+4,5 |  | 10 | [12 empty] | VV | 2 | 2 | True | 1 | ROZPOCET
20 | K | 764511602 | Žlab podokapní půlkruhový z Pz s povrchovou úpravou rš 330 mm | m | 18.4 |  | 0 | CS ÚRS 2025 01 |  | základní |  | 0 | 0.00274 | 0.050416 | 0 | 0 | 16 | K | 2 |  |  |  | ROZPOCET | 0 | 0 | 0 | 0 | 0 | 1 | 0 | 16 | -2084096436
| VV |  | 9,2*2 |  | 18.4 | [12 empty] | VV | 2 | 2 | True | 1 | ROZPOCET
21 | K | 764511642 | Kotlík oválný (trychtýřový) pro podokapní žlaby z Pz s povrchovou úpravou 330/100 mm | kus | 2 |  | 0 | CS ÚRS 2025 01 |  | základní |  | 0 | 0.00044 | 0.00088 | 0 | 0 | 16 | K | 2 |  |  |  | ROZPOCET | 0 | 0 | 0 | 0 | 0 | 1 | 0 | 16 | 329685098
22 | K | 764518622 | Svody kruhové včetně objímek, kolen, odskoků z Pz s povrchovou úpravou průměru 100 mm | m | 10 |  | 0 | CS ÚRS 2025 01 |  | základní |  | 0 | 0.00111 | 0.0111 | 0 | 0 | 16 | K | 2 |  |  |  | ROZPOCET | 0 | 0 | 0 | 0 | 0 | 1 | 0 | 16 | 1705297432
23 | K | 998764211 | Přesun hmot procentní pro konstrukce klempířské s omezením mechanizace v objektech v do 6 m | % |  |  | 0 | CS ÚRS 2025 01 |  | základní |  | 0 | 0 | 0 | 0 | 0 | 16 | K | 2 |  |  |  | ROZPOCET | 0 | 0 | 0 | 0 | 0 | 1 | 0 | 16 | -303077013
| D | 783 | Dokončovací práce - nátěry |  |  |  | 0 |  |  |  |  | 0 |  | 0.253 |  | 0 | 2 | D | 1 |  |  |  | ROZPOCET | [6 empty] | 0
24 | K | 783306811 | Odstranění nátěru ze zámečnických konstrukcí oškrábáním | m2 | 10.65 |  | 0 | CS ÚRS 2025 01 |  | základní |  | 0 | 0 | 0 | 0 | 0 | 16 | K | 2 |  |  |  | ROZPOCET | 0 | 0 | 0 | 0 | 0 | 1 | 0 | 16 | 1195451149
| VV |  | "mříž"1,2*2,4+"zábradlí"4,1*1,1 |  | 7.39 | [12 empty] | VV | 2 | 2 | True | 0 | ROZPOCET
| VV |  | 0,9*1,4*2+(0,9+1,4*2)*0,2 |  | 3.26 | [12 empty] | VV | 2 | 2 | True | 0 | ROZPOCET
| VV |  | Součet |  | 10.65 | [12 empty] | VV | 2 | 4 | True | 1 | ROZPOCET
25 | K | 783314201 | Základní antikorozní jednonásobný syntetický standardní nátěr zámečnických konstrukcí | m2 | 10.65 |  | 0 | CS ÚRS 2025 01 |  | základní |  | 0 | 0.00017 | 0.0018105 | 0 | 0 | 16 | K | 2 |  |  |  | ROZPOCET | 0 | 0 | 0 | 0 | 0 | 1 | 0 | 16 | 731997791
26 | K | 783315101 | Mezinátěr jednonásobný syntetický standardní zámečnických konstrukcí | m2 | 10.65 |  | 0 | CS ÚRS 2025 01 |  | základní |  | 0 | 0.00012 | 0.001278 | 0 | 0 | 16 | K | 2 |  |  |  | ROZPOCET | 0 | 0 | 0 | 0 | 0 | 1 | 0 | 16 | 364893872
27 | K | 783317101 | Krycí jednonásobný syntetický standardní nátěr zámečnických konstrukcí | m2 | 10.65 |  | 0 | CS ÚRS 2025 01 |  | základní |  | 0 | 0.00012 | 0.001278 | 0 | 0 | 16 | K | 2 |  |  |  | ROZPOCET | 0 | 0 | 0 | 0 | 0 | 1 | 0 | 16 | -1030955618
28 | K | 783406801 | Odstranění nátěrů z klempířských konstrukcí obroušením | m2 | 144.513 |  | 0 | CS ÚRS 2025 01 |  | základní |  | 0 | 6e-05 | 0.0086708 | 0 | 0 | 16 | K | 2 |  |  |  | ROZPOCET | 0 | 0 | 0 | 0 | 0 | 1 | 0 | 16 | 1398874878
| VV |  | "střecha"(6,35+4,1)*9,9*1,04 |  | 107.593 | [12 empty] | VV | 2 | 2 | True | 0 | ROZPOCET
| VV |  | 0,25*9*2"haky"+"komin"(0,75+0,5)*2*0,4+"lišty"(7,5*2+3,5*2+9,2*3+5,6)*0,35 |  | 24.82 | [12 empty] | VV | 2 | 2 | True | 0 | ROZPOCET
| VV |  | "u oken"0,9*2*10*0,35+"kryt nad komínem"(0,8+0,5)*2*0,5+"snih"9*0,25*2 |  | 12.1 | [12 empty] | VV | 2 | 2 | True | 0 | ROZPOCET
| VV |  | Součet |  | 144.513 | [12 empty] | VV | 2 | 4 | True | 1 | ROZPOCET
29 | K | 783414201 | Základní antikorozní jednonásobný syntetický nátěr klempířských konstrukcí | m2 | 144.513 |  | 0 | CS ÚRS 2025 01 |  | základní |  | 0 | 0.00017 | 0.024567 | 0 | 0 | 16 | K | 2 |  |  |  | ROZPOCET | 0 | 0 | 0 | 0 | 0 | 1 | 0 | 16 | 169934736
30 | K | 783415101 | Mezinátěr syntetický jednonásobný mezinátěr klempířských konstrukcí | m2 | 144.513 |  | 0 | CS ÚRS 2025 01 |  | základní |  | 0 | 0.00013 | 0.018787 | 0 | 0 | 16 | K | 2 |  |  |  | ROZPOCET | 0 | 0 | 0 | 0 | 0 | 1 | 0 | 16 | 2002369583
31 | K | 783417101 | Krycí jednonásobný syntetický nátěr klempířských konstrukcí | m2 | 144.513 |  | 0 | CS ÚRS 2025 01 |  | základní |  | 0 | 0.00013 | 0.018787 | 0 | 0 | 16 | K | 2 |  |  |  | ROZPOCET | 0 | 0 | 0 | 0 | 0 | 1 | 0 | 16 | -279710608
32 | K | 783491011 | Příplatek k cenám provedení dvojnásobného nátěru klempířských kcí za sklon přes 10 do 30° | m2 | 42.214 |  | 0 | CS ÚRS 2025 01 |  | základní |  | 0 | 0 | 0 | 0 | 0 | 16 | K | 2 |  |  |  | ROZPOCET | 0 | 0 | 0 | 0 | 0 | 1 | 0 | 16 | -286485055
| VV |  | "střecha"(4,1)*9,9*1,04 |  | 42.214 | [12 empty] | VV | 2 | 2 | True | 1 | ROZPOCET
33 | K | 783491013 | Příplatek k cenám provedení dvojnásobného nátěru klempířských kcí za sklon přes 30 do 60° | m2 | 65.38 |  | 0 | CS ÚRS 2025 01 |  | základní |  | 0 | 0 | 0 | 0 | 0 | 16 | K | 2 |  |  |  | ROZPOCET | 0 | 0 | 0 | 0 | 0 | 1 | 0 | 16 | -1617267737
| VV |  | "střecha"(6,35)*9,9*1,04 |  | 65.38 | [12 empty] | VV | 2 | 2 | True | 1 | ROZPOCET
34 | K | 783801503 | Omytí omítek tlakovou vodou před provedením nátěru | m2 | 273.454 |  | 0 | CS ÚRS 2025 01 |  | základní |  | 0 | 0 | 0 | 0 | 0 | 16 | K | 2 |  |  |  | ROZPOCET | 0 | 0 | 0 | 0 | 0 | 1 | 0 | 16 | 1261093048
| VV |  | "2 boky"7,5*(3,0+4,0)*0,5*2+(3,7*3,9*0,5+3,7*3,0)*2 |  | 89.13 | [12 empty] | VV | 2 | 2 | True | 0 | ROZPOCET
| VV |  | "čela"9,2*5,1+0,93*2*2,4+9,2*4,0 |  | 88.184 | [12 empty] | VV | 2 | 2 | True | 0 | ROZPOCET
| VV |  | "střecha"9,2*(6,35+4,1) |  | 96.14 | [12 empty] | VV | 2 | 2 | True | 0 | ROZPOCET
| VV |  | Součet |  | 273.454 | [12 empty] | VV | 2 | 4 | True | 1 | ROZPOCET
35 | K | 783201201 | Obroušení tesařských konstrukcí před provedením nátěru | m2 | 149.624 |  | 0 | CS ÚRS 2025 01 |  | základní |  | 0 | 2e-05 | 0.0029925 | 0 | 0 | 16 | K | 2 |  |  |  | ROZPOCET | 0 | 0 | 0 | 0 | 0 | 1 | 0 | 16 | -370501674
| VV |  | "2-štíty-okenice oken,dveří"0,9*0,6*5*3+0,9*1,2*5*3+1,5*2,2*3+0,9*2,2*3 |  | 40.14 | [12 empty] | VV | 2 | 2 | True | 0 | ROZPOCET
| VV |  | "2-štíty"3,7*3,9*0,5+3,7*3,0-0,9*1,2+"u okapu"(6,35+4,1)*0,5 |  | 22.46 | [12 empty] | VV | 2 | 2 | True | 0 | ROZPOCET
| VV |  | 3,7*3,9*0,5+3,7*3,0-0,9*1,2+1,2*5,0+1,2*1,4+1,2*3,0-0,8*2,1+(6,35+4,1)*0,5 |  | 32.06 | [12 empty] | VV | 2 | 2 | True | 0 | ROZPOCET
| VV |  | "zábradli"4,5*1,2*2+"podlaha"4,11*1,2*2 |  | 20.664 | [12 empty] | VV | 2 | 2 | True | 0 | ROZPOCET
| VV |  | "čelní-okenice"0,9*0,6*5+0,9*1,2*5+0,9*2,1*2+"u okapu"9,4*0,5*2+"obkl"6,2*2,1 |  | 34.3 | [12 empty] | VV | 2 | 2 | True | 0 | ROZPOCET
| VV |  | Součet |  | 149.624 | [12 empty] | VV | 2 | 4 | True | 1 | ROZPOCET
48 | K | 783213111 | Napouštěcí jednonásobný syntetický biocidní nátěr tesařských konstrukcí zabudovaných do konstrukce | m2 | 149.624 |  | 0 | CS ÚRS 2025 01 |  | základní |  | 0 | 0.00014 | 0.020947 | 0 | 0 | 16 | K | 2 |  |  |  | ROZPOCET | 0 | 0 | 0 | 0 | 0 | 1 | 0 | 16 | -1728360785
37 | K | 783218111 | Lazurovací dvojnásobný syntetický nátěr tesařských konstrukcí | m2 | 149.624 |  | 0 | CS ÚRS 2025 01 |  | základní |  | 0 | 0.00025 | 0.037406 | 0 | 0 | 16 | K | 2 |  |  |  | ROZPOCET | 0 | 0 | 0 | 0 | 0 | 1 | 0 | 16 | 2009636796
38 | K | 783801221 | Očištění 1x nátěrem biocidním přípravkem s okartáčováním hladkých povrchů z desek-stěn | m2 | 90.63 |  | 0 | CS ÚRS 2025 01 |  | základní |  | 0 | 0.00025 | 0.022658 | 0 | 0 | 16 | K | 2 |  |  |  | ROZPOCET | 0 | 0 | 0 | 0 | 0 | 1 | 0 | 16 | -1442643137
| VV |  | "2-boky"7,4*2,4-0,9*0,6*2+7,4*2,4-0,9*1,2-1,4*2,1+1,036+1,2*2,4*2 |  | 37.216 | [12 empty] | VV | 2 | 2 | True | 0 | ROZPOCET
| VV |  | "čela"9,2*2,4-0,9*0,6*2+0,93*2*2,4-0,8*2,0+9,2*2,4-0,6*0,9*2 |  | 44.864 | [12 empty] | VV | 2 | 2 | True | 0 | ROZPOCET
| VV |  | "komin"(0,45+0,75)*2*0,75 |  | 1.8 | [12 empty] | VV | 2 | 2 | True | 0 | ROZPOCET
| VV |  | "ostěni"(0,9+0,6*2)*0,25*5+(0,9+1,2*2)*0,25*5 |  | 6.75 | [12 empty] | VV | 2 | 2 | True | 0 | ROZPOCET
| VV |  | Součet |  | 90.63 | [12 empty] | VV | 2 | 4 | True | 1 | ROZPOCET
39 | K | 783823135 | Penetrační silikonový nátěr hladkých stěn | m2 | 90.63 |  | 0 | CS ÚRS 2025 01 |  | základní |  | 0 | 0.00014 | 0.012688 | 0 | 0 | 16 | K | 2 |  |  |  | ROZPOCET | 0 | 0 | 0 | 0 | 0 | 1 | 0 | 16 | 717688422
40 | K | 783826615 | Hydrofobizační transparentní silikonový nátěr omítek stupně členitosti 1 a 2-stěn | m2 | 90.63 |  | 0 | CS ÚRS 2025 01 |  | základní |  | 0 | 0.0002 | 0.018126 | 0 | 0 | 16 | K | 2 |  |  |  | ROZPOCET | 0 | 0 | 0 | 0 | 0 | 1 | 0 | 16 | 27924085
41 | K | 783827125 | Krycí jednonásobný silikonový nátěr omítek stupně členitosti 1 a 2-stěn | m2 | 90.63 |  | 0 | CS ÚRS 2025 01 |  | základní |  | 0 | 0.00036 | 0.032627 | 0 | 0 | 16 | K | 2 |  |  |  | ROZPOCET | 0 | 0 | 0 | 0 | 0 | 1 | 0 | 16 | 510662355
42 | K | 783801281 | Očištění 1x nátěrem biocidním přípravkem a okartáčováním hrubých betonů -sokl | m2 | 33.38 |  | 0 | CS ÚRS 2025 01 |  | základní |  | 0 | 0.00038 | 0.012684 | 0 | 0 | 16 | K | 2 |  |  |  | ROZPOCET | 0 | 0 | 0 | 0 | 0 | 1 | 0 | 16 | 1151102342
| VV |  | (3,7*0,6+3,7*1,1)*2+9,2*0,6+1,2*0,6*0,5*2+9,2*1,7-0,9*0,6*2 |  | 33.38 | [12 empty] | VV | 2 | 2 | True | 1 | ROZPOCET
43 | K | 783813101 | Penetrační syntetický nátěr hladkých betonových povrchů | m2 | 33.38 |  | 0 | CS ÚRS 2025 01 |  | základní |  | 0 | 0.00016 | 0.0053408 | 0 | 0 | 16 | K | 2 |  |  |  | ROZPOCET | 0 | 0 | 0 | 0 | 0 | 1 | 0 | 16 | -248006250
| VV |  | 33,38 |  | 33.38 | [12 empty] | VV | 2 | 2 | True | 1 | ROZPOCET
44 | K | 783826605 | Hydrofobizační transparentní silikonový nátěr hladkých betonových povrchů | m2 | 33.38 |  | 0 | CS ÚRS 2025 01 |  | základní |  | 0 | 0.0001 | 0.003338 | 0 | 0 | 16 | K | 2 |  |  |  | ROZPOCET | 0 | 0 | 0 | 0 | 0 | 1 | 0 | 16 | 1346036993
| VV |  | 33,38 |  | 33.38 | [12 empty] | VV | 2 | 2 | True | 1 | ROZPOCET
45 | K | 783827105 | Krycí jednonásobný silikonový nátěr hladkých betonových povrchů | m2 | 33.38 |  | 0 | CS ÚRS 2025 01 |  | základní |  | 0 | 0.00027 | 0.0090126 | 0 | 0 | 16 | K | 2 |  |  |  | ROZPOCET | 0 | 0 | 0 | 0 | 0 | 1 | 0 | 16 | 139352123
| D | VRN | Vedlejší rozpočtové náklady |  |  |  | 0 |  |  |  |  | 0 |  | 0 |  | 0 | 5 | D | 0 |  |  |  | ROZPOCET | [6 empty] | 0
| D | VRN3 | Zařízení staveniště |  |  |  | 0 |  |  |  |  | 0 |  | 0 |  | 0 | 5 | D | 1 |  |  |  | ROZPOCET | [6 empty] | 0
46 | K | 030001000 | Zařízení staveniště 3% | sada | 1 |  | 0 | CS ÚRS 2025 01 |  | základní |  | 0 | 0 | 0 | 0 | 0 | 1024 | K | 2 |  |  |  | ROZPOCET | 0 | 0 | 0 | 0 | 0 | 1 | 0 | 1024 | -1069501117