## Rekapitulace stavby
Export Komplet | [28 empty] | 2.0 | [5 empty] | False | False | {b33e852b-16cc-4b22-9ceb-df067935f327}
[20 empty] | >> skryté sloupce << | [13 empty] | 0,01 | 21
[34 empty] | 0,01 | 12
|  | REKAPITULACE STAVBY | [18 empty] | v --- níže se nacházejí doplnkové a pomocné údaje k sestavám --- v | [11 empty] | Návod na vyplnění | 0,001
|  | Kód: |  |  |  |  | 20210233 | [25 empty] | Měnit lze pouze buňky se žlutým podbarvením! 1) na prvním listu Rekapitulace stavby vyplňte v sestavě a) Souhrnný list - údaje o Uchazeči (přenesou se do ostatních sestav i v jiných listech) b) Rekapitulace objektů - potřebné Ostatní náklady 2) na vybraných listech vyplňte v sestavě a) Krycí list - údaje o Uchazeči, pokud se liší od údajů o Uchazeči na Souhrnném listu (údaje se přenesou do ostatních sestav v daném listu) b) Rekapitulace rozpočtu - potřebné Ostatní náklady c) Celkové náklady za stavbu - ceny u položek - množství, pokud má žluté podbarvení - a v případě potřeby poznámku (ta je ve skrytém sloupci) | 0,01
|  | Stavba: |  |  |  |  | Revitalizace toku a vývařiště Svrateckého náhonu | [26 empty] | 0,01
|  | KSO: | [13 empty] | CC-CZ: | [17 empty] | 0,01
|  | Místo: |  |  |  |  | Brno- Svratecký náhon | [8 empty] | Datum: | [17 empty] | 0,01
0,01
|  | Zadavatel: | [13 empty] | IČ: |  | 44992785 | [15 empty] | 0,01
|  |  | Statutární město Brno | [12 empty] | DIČ: |  | CZ44992785 | [15 empty] | 0,01
0,01
|  | Uchazeč: | [13 empty] | IČ: |  | Vyplň údaj | [15 empty] | 0,01
|  |  | Vyplň údaj | [12 empty] | DIČ: |  | Vyplň údaj | [15 empty] | 0,01
False
|  | Projektant: | [13 empty] | IČ: |  | 26003236 | [15 empty] | False
|  |  | ŠINDLAR s.r.o. | [12 empty] | DIČ: |  | CZ 260 03 236 | [15 empty] | True
0,01
|  | Zpracovatel: | [13 empty] | IČ: | [17 empty] | 0,01
|  |  | Roman Bárta | [12 empty] | DIČ: | [17 empty] | False
Poznámka:
Soupis prací je sestaven s využitím Cenové soustavy ÚRS. Položky, které pochází z této cenové soustavy, jsou ve sloupci 'Cenová soustava' označeny popisem 'CS ÚRS' a úrovní příslušného kalendářního pololetí. Veškeré další informace vymezující popis a podmínky použití těchto položek z Cenové soustavy, které nejsou uvedeny přímo v soupisu prací, jsou neomezeně dálkově k dispozici na webu podminky.urs.cz.
|  | Cena bez DPH | [13 empty] | 0
[8 empty] | Sazba daně |  |  | Základ daně |  |  |  |  | Výše daně
|  | DPH |  | základní |  |  |  | 21% |  |  | 0 |  |  |  |  | 0
|  |  |  | snížená |  |  |  | 12% |  |  | 0 |  |  |  |  | 0
|  |  |  | zákl. přenesená |  |  |  | 21% |  |  | 0 |  |  |  |  | 0
|  |  |  | sníž. přenesená |  |  |  | 12% |  |  | 0 |  |  |  |  | 0
|  |  |  | nulová |  |  |  | 0% |  |  | 0 |  |  |  |  | 0
|  | Cena s DPH | [6 empty] | v |  |  | CZK |  |  |  | 0
|  | Projektant | [11 empty] | Zpracovatel
|  | Datum a podpis: | [7 empty] | Razítko |  |  |  | Datum a podpis: |  |  | Razítko
|  | Objednavatel | [11 empty] | Uchazeč
|  | Datum a podpis: | [7 empty] | Razítko |  |  |  | Datum a podpis: |  |  | Razítko
REKAPITULACE OBJEKTŮ STAVBY A SOUPISŮ PRACÍ
| Kód: | [6 empty] | 20210233
| Stavba: | [6 empty] | Revitalizace toku a vývařiště Svrateckého náhonu
| Místo: | [6 empty] | Brno- Svratecký náhon | [6 empty] | Datum:
| Zadavatel: | [6 empty] | Statutární město Brno | [6 empty] | Projektant: |  | ŠINDLAR s.r.o. |  |  |  | Informatívní údaje z listů zakázek
| Uchazeč: | [6 empty] | Vyplň údaj | [6 empty] | Zpracovatel: |  | Roman Bárta
| Kód |  |  |  | Popis | [7 empty] | Cena bez DPH [CZK] |  |  |  |  | Cena s DPH [CZK] | Typ |  | z toho Ostat. náklady [CZK] | DPH [CZK] | Normohodiny [h] | DPH základní [CZK] | DPH snížená [CZK] | DPH základní přenesená [CZK] | DPH snížená přenesená [CZK] | Základna DPH základní | Základna DPH snížená | Základna DPH zákl. přenesená | Základna DPH sníž. přenesená | Základna DPH nulová
| Náklady z rozpočtů | [11 empty] | 0 |  |  |  |  | 0 |  |  | 0 | 0 | 10639.3031 | 0 | 0 | 0 | 0 | 0 | 0 | 0 | 0 | 0 |  | D | 0 | ###NOIMPORT### | IMPORT | {b33e852b-16cc-4b22-9ceb-df067935f327} | {00000000-0000-0000-0000-000000000000}
|  | SO 01 |  |  |  | Revitalizace náhonu | [6 empty] | 0 |  |  |  |  | 0 | STA |  | 0 | 0 | 1569.3937 | 0 | 0 | 0 | 0 | 0 | 0 | 0 | 0 | 0 |  | D | 1 |  | IMPORT | {b9d95f78-a6cf-43c7-9b99-b610a8af2e7c} | {b33e852b-16cc-4b22-9ceb-df067935f327} |  | 2
/ |  |  | SO 01 |  |  |  | Revitalizace náhonu | [5 empty] | 0 |  |  |  |  | 0 | Soupis |  | 0 | 0 | 1569.3937 | 0 | 0 | 0 | 0 | 0 | 0 | 0 | 0 | 0 |  |  | 2 | ###NOINSERT### | IMPORT | {b9d95f78-a6cf-43c7-9b99-b610a8af2e7c} | {b33e852b-16cc-4b22-9ceb-df067935f327} |  | 2
/ |  |  | SO 01.1 |  |  |  | Demolice obtoku - JIŽ REALIZOVÁNO | [5 empty] | 0 |  |  |  |  | 0 | Soupis |  | 0 | 0 | 0 | 0 | 0 | 0 | 0 | 0 | 0 | 0 | 0 | 0 |  |  | 2 |  | IMPORT | {77a02d49-1ff4-4b78-81b6-cdf01aa74efa} | {b9d95f78-a6cf-43c7-9b99-b610a8af2e7c}
|  | SO 02 |  |  |  | Revitalizace vývařiště | [6 empty] | 0 |  |  |  |  | 0 | STA |  | 0 | 0 | 6002.4464 | 0 | 0 | 0 | 0 | 0 | 0 | 0 | 0 | 0 |  | D | 1 |  | IMPORT | {a03d693a-97d1-4326-bd58-8f44f9f6cf9f} | {b33e852b-16cc-4b22-9ceb-df067935f327} |  | 2
/ |  |  | SO 02 |  |  |  | Revitalizace vývařiště | [5 empty] | 0 |  |  |  |  | 0 | Soupis |  | 0 | 0 | 5619.1953 | 0 | 0 | 0 | 0 | 0 | 0 | 0 | 0 | 0 |  |  | 2 | ###NOINSERT### | IMPORT | {a03d693a-97d1-4326-bd58-8f44f9f6cf9f} | {b33e852b-16cc-4b22-9ceb-df067935f327} |  | 2
/ |  |  | SO 02.1 |  |  |  | Sdruženy funkční objekt | [5 empty] | 0 |  |  |  |  | 0 | Soupis |  | 0 | 0 | 383.2511 | 0 | 0 | 0 | 0 | 0 | 0 | 0 | 0 | 0 |  |  | 2 |  | IMPORT | {497cd0ba-abd0-4554-a09a-0191b19f50d8} | {a03d693a-97d1-4326-bd58-8f44f9f6cf9f}
/ |  | SO 03 |  |  |  | Plocha sportoviště | [6 empty] | 0 |  |  |  |  | 0 | STA |  | 0 | 0 | 908.0252 | 0 | 0 | 0 | 0 | 0 | 0 | 0 | 0 | 0 |  |  | 1 |  | IMPORT | {b4917277-e9f4-409e-9462-35edbb614403} | {b33e852b-16cc-4b22-9ceb-df067935f327} |  | 2
/ |  | SO 04 |  |  |  | Vegetační úpravy | [6 empty] | 0 |  |  |  |  | 0 | STA |  | 0 | 0 | 2159.4377 | 0 | 0 | 0 | 0 | 0 | 0 | 0 | 0 | 0 |  |  | 1 |  | IMPORT | {cbd1fd17-f6dd-4e3b-9d7a-62f37e5da8df} | {b33e852b-16cc-4b22-9ceb-df067935f327} |  | 2
/ |  | SO 05 |  |  |  | Cesta Svratecký náhon - JIŽ REALIZOVÁNO | [6 empty] | 0 |  |  |  |  | 0 | STA |  | 0 | 0 | 0 | 0 | 0 | 0 | 0 | 0 | 0 | 0 | 0 | 0 |  |  | 1 |  | IMPORT | {dacedc9a-3239-4932-a80f-ca30babe89bc} | {b33e852b-16cc-4b22-9ceb-df067935f327} |  | 2
/ |  | SO 06 |  |  |  | Prodloužení cesty u sportoviště - VYPUŠTĚNÍ SO | [6 empty] | 0 |  |  |  |  | 0 | STA |  | 0 | 0 | 0 | 0 | 0 | 0 | 0 | 0 | 0 | 0 | 0 | 0 |  |  | 1 |  | IMPORT | {9e3cf4ce-65da-4a6a-8233-8dee3f5dd243} | {b33e852b-16cc-4b22-9ceb-df067935f327} |  | 2
/ |  | 7 |  |  |  | Ostatní a vedlejší náklady | [6 empty] | 0 |  |  |  |  | 0 | STA |  | 0 | 0 | 0 | 0 | 0 | 0 | 0 | 0 | 0 | 0 | 0 | 0 |  |  | 1 |  | IMPORT | {3d0486be-4f79-4d3f-94f0-ea98ecb4edf3} | {b33e852b-16cc-4b22-9ceb-df067935f327} | 833 15 | 2

## SO 01 - Revitalizace náhonu
{b9d95f78-a6cf-43c7-9b99-b610a8af2e7c}
2
| KRYCÍ LIST SOUPISU PRACÍ | [7 empty] | v --- níže se nacházejí doplnkové a pomocné údaje k sestavám --- v | [8 empty] | False
Stavba:
Revitalizace toku a vývařiště Svrateckého náhonu
Objekt:
SO 01 - Revitalizace náhonu
| KSO: |  |  |  |  | CC-CZ:
| Místo: |  | Brno- Svratecký náhon |  |  | Datum:
| Zadavatel: |  |  |  |  | IČ: | 44992785
|  | Statutární město Brno |  |  |  | DIČ: | CZ44992785
| Uchazeč |  |  |  |  | IČ: | Vyplň údaj
|  | Vyplň údaj |  |  |  | DIČ: | Vyplň údaj
| Projektant: |  |  |  |  | IČ: | 26003236
|  | ŠINDLAR s.r.o. |  |  |  | DIČ: | CZ 260 03 236
| Zpracovatel: |  |  |  |  | IČ:
|  | Roman Bárta |  |  |  | DIČ:
Poznámka:
Soupis prací je sestaven s využitím Cenové soustavy ÚRS. Položky, které pochází z této cenové soustavy, jsou ve sloupci 'Cenová soustava' označeny popisem 'CS ÚRS' a úrovní příslušného kalendářního pololetí. Veškeré další informace vymezující popis a podmínky použití těchto položek z Cenové soustavy, které nejsou uvedeny přímo v soupisu prací, jsou neomezeně dálkově k dispozici na webu podminky.urs.cz.
| Cena bez DPH | [5 empty] | 0
|  |  | Základ daně |  |  | Sazba daně | Výše daně
| DPH | základní | 0 |  |  | 21% | 0
|  | snížená | 0 |  |  | 12% | 0
|  | zákl. přenesená | 0 |  |  | 21% | 0
|  | sníž. přenesená | 0 |  |  | 12% | 0
|  | nulová | 0 |  |  | 0% | 0
| Cena s DPH |  |  | v | CZK |  | 0
| Projektant |  |  | Zpracovatel
| Datum a podpis: |  | Razítko | Datum a podpis: |  |  | Razítko
| Objednavatel |  |  | Uchazeč
| Datum a podpis: |  | Razítko | Datum a podpis: |  |  | Razítko
REKAPITULACE ČLENĚNÍ SOUPISU PRACÍ
Stavba:
Revitalizace toku a vývařiště Svrateckého náhonu
Objekt:
SO 01 - Revitalizace náhonu
Místo: |  |  | Brno- Svratecký náhon |  |  | Datum:
Zadavatel: |  |  | Statutární město Brno |  |  | Projektant: | ŠINDLAR s.r.o.
Zhotovitel: |  |  | Vyplň údaj |  |  | Zpracovatel: | Roman Bárta
Kód dílu - Popis | [6 empty] | Cena celkem [CZK]
Náklady ze soupisu prací | [6 empty] | 0 | [11 empty] | -1
| HSV - Práce a dodávky HSV | [5 empty] | 0
| 1 - Zemní práce | [5 empty] | 0
| 3 - Svislé a kompletní konstrukce | [5 empty] | 0
| 4 - Vodorovné konstrukce | [5 empty] | 0
| 9 - Ostatní konstrukce a práce, bourání | [5 empty] | 0
| 998 - Přesun hmot | [5 empty] | 0
| PSV - Práce a dodávky PSV | [5 empty] | 0
| 766 - Konstrukce truhlářské | [5 empty] | 0
| 767 - Konstrukce zámečnické | [5 empty] | 0
| 783 - Dokončovací práce - nátěry | [5 empty] | 0
SOUPIS PRACÍ
Stavba:
Revitalizace toku a vývařiště Svrateckého náhonu
Objekt:
SO 01 - Revitalizace náhonu
Místo: |  |  | Brno- Svratecký náhon |  |  | Datum:
Zadavatel: |  |  | Statutární město Brno |  |  | Projektant: | ŠINDLAR s.r.o.
Zhotovitel: |  |  | Vyplň údaj |  |  | Zpracovatel: | Roman Bárta
PČ | Typ | Kód | Popis | MJ | Množství | J.cena [CZK] | Cena celkem [CZK] | Cenová soustava |  | DPH | J. Nh [h] | Nh celkem [h] | J. hmotnost [t] | Hmotnost celkem [t] | J. suť [t] | Suť Celkem [t]
Náklady soupisu celkem | [6 empty] | 0 |  |  |  |  | 1569.3937 |  | 608.6824 |  | 0.0099 |  | D | -1 | [10 empty] | 0
| D | HSV | Práce a dodávky HSV |  |  |  | 0 |  |  |  |  | 1104.0573 |  | 607.0326 |  | 0.0099 | 1 | D | 0 |  |  |  | ROZPOCET | [6 empty] | 0
| D | 1 | Zemní práce |  |  |  | 0 |  |  |  |  | 376.49 |  | 122.0461 |  | 0 | 1 | D | 1 |  |  |  | ROZPOCET | [6 empty] | 0
1 | K | 122251102 | Odkopávky a prokopávky nezapažené strojně v hornině třídy těžitelnosti I skupiny 3 přes 20 do 50 m3 | m3 | 40.16 |  | 0 | CS ÚRS 2023 02 |  | základní | 0.282 | 11.3251 | 0 | 0 | 0 | 0 | 4 | K | 2 |  |  |  | ROZPOCET | 0 | 0 | 0 | 0 | 0 | 1 | 0 | 4 | 1007914044
| VV |  | příl. D.11 | [14 empty] | VV | 2 | 1 | True | 0 | ROZPOCET
| VV |  | pro schody | [14 empty] | VV | 2 | 1 | True | 0 | ROZPOCET
| VV |  | dle tabulky kubatur | [14 empty] | VV | 2 | 1 | True | 0 | ROZPOCET
| VV |  | 40,16 |  | 40.16 | [12 empty] | VV | 2 | 2 | True | 1 | ROZPOCET
2 | K | 124253101 | Vykopávky pro koryta vodotečí strojně v hornině třídy těžitelnosti I skupiny 3 přes 100 do 1 000 m3 | m3 | 553.68 |  | 0 | CS ÚRS 2023 02 |  | základní | 0.193 | 106.8602 | 0 | 0 | 0 | 0 | 4 | K | 2 |  |  |  | ROZPOCET | 0 | 0 | 0 | 0 | 0 | 1 | 0 | 4 | -433988263
| VV |  | příl. D.2, D.3 | [14 empty] | VV | 2 | 1 | True | 0 | ROZPOCET
| VV |  | dle tabulky kubatur | [14 empty] | VV | 2 | 1 | True | 0 | ROZPOCET
| VV |  | 553,68 |  | 553.68 | [12 empty] | VV | 2 | 2 | True | 1 | ROZPOCET
3 | K | 125703311 | Čištění melioračních kanálů s úpravou svahu do výšky naplavené vrstvy tloušťky naplavené vrstvy přes 250 do 500 mm, se dnem nezpevněným | m3 | 114.64 |  | 0 | CS ÚRS 2023 02 |  | základní | 0.177 | 20.2913 | 0 | 0 | 0 | 0 | 4 | K | 2 |  |  |  | ROZPOCET | 0 | 0 | 0 | 0 | 0 | 1 | 0 | 4 | 781022869
| VV |  | příl. D.2, D.3 | [14 empty] | VV | 2 | 1 | True | 0 | ROZPOCET
| VV |  | dle tabulky kubatur | [14 empty] | VV | 2 | 1 | True | 0 | ROZPOCET
| VV |  | 114,64 |  | 114.64 | [12 empty] | VV | 2 | 2 | True | 1 | ROZPOCET
4 | K | 162351103 | Vodorovné přemístění výkopku nebo sypaniny po suchu na obvyklém dopravním prostředku, bez naložení výkopku, avšak se složením bez rozhrnutí z horniny třídy těžitelnosti I skupiny 1 až 3 na vzdálenost přes 50 do 500 m | m3 | 454.47 |  | 0 | CS ÚRS 2023 02 |  | základní | 0.044 | 19.9967 | 0 | 0 | 0 | 0 | 4 | K | 2 |  |  |  | ROZPOCET | 0 | 0 | 0 | 0 | 0 | 1 | 0 | 4 | -193458900
| VV |  | zemina na meziskládku a zpět | [14 empty] | VV | 2 | 1 | True | 0 | ROZPOCET
| VV |  | (153,48+19,7)*2 |  | 346.36 | [12 empty] | VV | 2 | 2 | True | 0 | ROZPOCET
| VV |  | zemina na meziskládku pro zásyp rýhy vybourání potrubí | [14 empty] | VV | 2 | 1 | True | 0 | ROZPOCET
| VV |  | 214,61-106,5 |  | 108.11 | [12 empty] | VV | 2 | 2 | True | 0 | ROZPOCET
| VV |  | Součet |  | 454.47 | [12 empty] | VV | 2 | 4 | True | 1 | ROZPOCET
5 | K | 162751117 | Vodorovné přemístění výkopku nebo sypaniny po suchu na obvyklém dopravním prostředku, bez naložení výkopku, avšak se složením bez rozhrnutí z horniny třídy těžitelnosti I skupiny 1 až 3 na vzdálenost přes 9 000 do 10 000 m | m3 | 235.55 |  | 0 | CS ÚRS 2023 02 |  | základní | 0.087 | 20.4929 | 0 | 0 | 0 | 0 | 4 | K | 2 |  |  |  | ROZPOCET | 0 | 0 | 0 | 0 | 0 | 1 | 0 | 4 | 1400850358
| VV |  | 116,64 "vytěžený sediment |  | 116.64 | [12 empty] | VV | 2 | 2 | True | 0 | ROZPOCET
| VV |  | Mezisoučet |  | 116.64 | [12 empty] | VV | 2 | 3 | True | 0 | ROZPOCET
| VV |  | 553,68-153,48 "vykopávky břehů |  | 400.2 | [12 empty] | VV | 2 | 2 | True | 0 | ROZPOCET
| VV |  | -(153,48+19,7) "zpětný záspy |  | -173.18 | [12 empty] | VV | 2 | 2 | True | 0 | ROZPOCET
| VV |  | -108,11 "zemina pro zásyp rýhy po vybourání potrubí |  | -108.11 | [12 empty] | VV | 2 | 2 | True | 0 | ROZPOCET
| VV |  | Mezisoučet |  | 118.91 | [12 empty] | VV | 2 | 3 | True | 0 | ROZPOCET
| VV |  | Součet |  | 235.55 | [12 empty] | VV | 2 | 4 | True | 1 | ROZPOCET
6 | K | 162751119 | Vodorovné přemístění výkopku nebo sypaniny po suchu na obvyklém dopravním prostředku, bez naložení výkopku, avšak se složením bez rozhrnutí z horniny třídy těžitelnosti I skupiny 1 až 3 na vzdálenost Příplatek k ceně za každých dalších i započatých 1 000 m | m3 | 2355.5 |  | 0 | CS ÚRS 2023 02 |  | základní | 0.005 | 11.7775 | 0 | 0 | 0 | 0 | 4 | K | 2 |  |  |  | ROZPOCET | 0 | 0 | 0 | 0 | 0 | 1 | 0 | 4 | 406517778
| VV |  | 10 příplatků | [14 empty] | VV | 2 | 1 | True | 0 | ROZPOCET
| VV |  | 10*116,64 |  | 1166.4 | [12 empty] | VV | 2 | 2 | True | 0 | ROZPOCET
| VV |  | 10*118,91 |  | 1189.1 | [12 empty] | VV | 2 | 2 | True | 0 | ROZPOCET
| VV |  | Součet |  | 2355.5 | [12 empty] | VV | 2 | 4 | True | 1 | ROZPOCET
7 | K | 167151101 | Nakládání, skládání a překládání neulehlého výkopku nebo sypaniny strojně nakládání, množství do 100 m3, z horniny třídy těžitelnosti I, skupiny 1 až 3 | m3 | 173.18 |  | 0 | CS ÚRS 2023 02 |  | základní | 0.197 | 34.1165 | 0 | 0 | 0 | 0 | 4 | K | 2 |  |  |  | ROZPOCET | 0 | 0 | 0 | 0 | 0 | 1 | 0 | 4 | -399953294
| VV |  | zemina z meziskládky | [14 empty] | VV | 2 | 1 | True | 0 | ROZPOCET
| VV |  | (153,48+19,7) |  | 173.18 | [12 empty] | VV | 2 | 2 | True | 1 | ROZPOCET
8 | K | 171151103 | Uložení sypanin do násypů strojně s rozprostřením sypaniny ve vrstvách a s hrubým urovnáním zhutněných z hornin soudržných jakékoliv třídy těžitelnosti | m3 | 153.84 |  | 0 | CS ÚRS 2023 02 |  | základní | 0.131 | 20.153 | 0 | 0 | 0 | 0 | 4 | K | 2 |  |  |  | ROZPOCET | 0 | 0 | 0 | 0 | 0 | 1 | 0 | 4 | 1691452955
| VV |  | příl. D.2, D.3 | [14 empty] | VV | 2 | 1 | True | 0 | ROZPOCET
| VV |  | dle tabulky kubatur | [14 empty] | VV | 2 | 1 | True | 0 | ROZPOCET
| VV |  | 153,84 |  | 153.84 | [12 empty] | VV | 2 | 2 | True | 1 | ROZPOCET
9 | K | 171201221 | Poplatek za uložení stavebního odpadu na skládce (skládkovné) zeminy a kamení zatříděného do Katalogu odpadů pod kódem 17 05 04 | t | 423.99 |  | 0 | CS ÚRS 2023 02 |  | základní | 0 | 0 | 0 | 0 | 0 | 0 | 4 | K | 2 |  |  |  | ROZPOCET | 0 | 0 | 0 | 0 | 0 | 1 | 0 | 4 | 440554556
| VV |  | 116,64*1,8 |  | 209.952 | [12 empty] | VV | 2 | 2 | True | 0 | ROZPOCET
| VV |  | 118,91*1,8 |  | 214.038 | [12 empty] | VV | 2 | 2 | True | 0 | ROZPOCET
| VV |  | Součet |  | 423.99 | [12 empty] | VV | 2 | 4 | True | 1 | ROZPOCET
10 | K | 174151101 | Zásyp sypaninou z jakékoliv horniny strojně s uložením výkopku ve vrstvách se zhutněním jam, šachet, rýh nebo kolem objektů v těchto vykopávkách | m3 | 26.78 |  | 0 | CS ÚRS 2023 02 |  | základní | 0.328 | 8.7838 | 0 | 0 | 0 | 0 | 4 | K | 2 |  |  |  | ROZPOCET | 0 | 0 | 0 | 0 | 0 | 1 | 0 | 4 | 1321937434
| VV |  | příl. D.11 | [14 empty] | VV | 2 | 1 | True | 0 | ROZPOCET
| VV |  | okolo schodů | [14 empty] | VV | 2 | 1 | True | 0 | ROZPOCET
| VV |  | dle tabulky kubatur | [14 empty] | VV | 2 | 1 | True | 0 | ROZPOCET
| VV |  | 19,7 "zeminy z výkopu |  | 19.7 | [12 empty] | VV | 2 | 2 | True | 0 | ROZPOCET
| VV |  | 7,08 "náhrada výkopku |  | 7.08 | [12 empty] | VV | 2 | 2 | True | 0 | ROZPOCET
| VV |  | Součet |  | 26.78 | [12 empty] | VV | 2 | 4 | True | 1 | ROZPOCET
11 | M | 58344197 | štěrkodrť frakce 0/63 | t | 14.16 |  | 0 | CS ÚRS 2023 02 |  | základní | 0 | 0 | 1 | 14.16 | 0 | 0 | 8 | M | 2 |  |  |  | ROZPOCET | 0 | 0 | 0 | 0 | 0 | 1 | 0 | 4 | -9858552
| VV |  | 7,08*2,0 |  | 14.16 | [12 empty] | VV | 2 | 2 | True | 1 | ROZPOCET
12 | K | 181351103 | Rozprostření a urovnání ornice v rovině nebo ve svahu sklonu do 1:5 strojně při souvislé ploše přes 100 do 500 m2, tl. vrstvy do 200 mm | m2 | 119.86 |  | 0 | CS ÚRS 2023 02 |  | základní | 0.044 | 5.2738 | 0 | 0 | 0 | 0 | 4 | K | 2 |  |  |  | ROZPOCET | 0 | 0 | 0 | 0 | 0 | 1 | 0 | 4 | -1243065237
| VV |  | příl. D.2, D.3 | [14 empty] | VV | 2 | 1 | True | 0 | ROZPOCET
| VV |  | dle tabulky kubatur | [14 empty] | VV | 2 | 1 | True | 0 | ROZPOCET
| VV |  | 119,86 |  | 119.86 | [12 empty] | VV | 2 | 2 | True | 1 | ROZPOCET
13 | M | 10364101 | zemina pro terénní úpravy - ornice | t | 21.575 |  | 0 | CS ÚRS 2023 02 |  | základní | 0 | 0 | 1 | 21.575 | 0 | 0 | 8 | M | 2 |  |  |  | ROZPOCET | 0 | 0 | 0 | 0 | 0 | 1 | 0 | 4 | -676373312
| VV |  | 119,86*0,1*1,8 |  | 21.575 | [12 empty] | VV | 2 | 2 | True | 1 | ROZPOCET
14 | K | 181411131 | Založení trávníku na půdě předem připravené plochy do 1000 m2 výsevem včetně utažení parkového v rovině nebo na svahu do 1:5 | m2 | 119.86 |  | 0 | CS ÚRS 2023 02 |  | základní | 0.058 | 6.9519 | 0 | 0 | 0 | 0 | 4 | K | 2 |  |  |  | ROZPOCET | 0 | 0 | 0 | 0 | 0 | 1 | 0 | 4 | 627530438
15 | M | 00572470 | osivo směs travní univerzál | kg | 2.397 |  | 0 | CS ÚRS 2023 02 |  | základní | 0 | 0 | 0.001 | 0.002397 | 0 | 0 | 8 | M | 2 |  |  |  | ROZPOCET | 0 | 0 | 0 | 0 | 0 | 1 | 0 | 4 | 1195613536
| VV |  | 119,86*0,02 'Přepočtené koeficientem množství |  | 2.397 | [12 empty] | VV | 2 | 2 | False | 1 | ROZPOCET
16 | K | 181411132 | Založení trávníku na půdě předem připravené plochy do 1000 m2 výsevem včetně utažení parkového na svahu přes 1:5 do 1:2 | m2 | 486.64 |  | 0 | CS ÚRS 2023 02 |  | základní | 0.087 | 42.3377 | 0 | 0 | 0 | 0 | 4 | K | 2 |  |  |  | ROZPOCET | 0 | 0 | 0 | 0 | 0 | 1 | 0 | 4 | -395604402
17 | M | 00572470 | osivo směs travní univerzál | kg | 9.733 |  | 0 | CS ÚRS 2023 02 |  | základní | 0 | 0 | 0.001 | 0.009733 | 0 | 0 | 8 | M | 2 |  |  |  | ROZPOCET | 0 | 0 | 0 | 0 | 0 | 1 | 0 | 4 | -331513769
| VV |  | 486,64*0,02 'Přepočtené koeficientem množství |  | 9.733 | [12 empty] | VV | 2 | 2 | False | 1 | ROZPOCET
18 | K | 182151111 | Svahování trvalých svahů do projektovaných profilů strojně s potřebným přemístěním výkopku při svahování v zářezech v hornině třídy těžitelnosti I, skupiny 1 až 3 | m2 | 486.64 |  | 0 | CS ÚRS 2023 02 |  | základní | 0.08 | 38.9312 | 0 | 0 | 0 | 0 | 4 | K | 2 |  |  |  | ROZPOCET | 0 | 0 | 0 | 0 | 0 | 1 | 0 | 4 | 2055172528
| VV |  | 479,44 "břehy náhonu |  | 479.44 | [12 empty] | VV | 2 | 2 | True | 0 | ROZPOCET
| VV |  | 4*1,5*1,2 "břeh svratky po vybouraném čele |  | 7.2 | [12 empty] | VV | 2 | 2 | True | 0 | ROZPOCET
| VV |  | Součet |  | 486.64 | [12 empty] | VV | 2 | 4 | True | 1 | ROZPOCET
19 | K | 182351123 | Rozprostření a urovnání ornice ve svahu sklonu přes 1:5 strojně při souvislé ploše přes 100 do 500 m2, tl. vrstvy do 200 mm | m2 | 486.64 |  | 0 | CS ÚRS 2023 02 |  | základní | 0.06 | 29.1984 | 0 | 0 | 0 | 0 | 4 | K | 2 |  |  |  | ROZPOCET | 0 | 0 | 0 | 0 | 0 | 1 | 0 | 4 | -1428284359
| VV |  | příl. D.2, D.3 | [14 empty] | VV | 2 | 1 | True | 0 | ROZPOCET
| VV |  | dle tabulky kubatur | [14 empty] | VV | 2 | 1 | True | 0 | ROZPOCET
| VV |  | 479,44 |  | 479.44 | [12 empty] | VV | 2 | 2 | True | 0 | ROZPOCET
| VV |  | 4*1,5*1,2 "břeh svratky po vybouraném čele |  | 7.2 | [12 empty] | VV | 2 | 2 | True | 0 | ROZPOCET
| VV |  | Součet |  | 486.64 | [12 empty] | VV | 2 | 4 | True | 1 | ROZPOCET
20 | M | 10364101 | zemina pro terénní úpravy - ornice | t | 86.299 |  | 0 | CS ÚRS 2023 02 |  | základní | 0 | 0 | 1 | 86.299 | 0 | 0 | 8 | M | 2 |  |  |  | ROZPOCET | 0 | 0 | 0 | 0 | 0 | 1 | 0 | 4 | -1803033476
| VV |  | 479,44*0,1*1,8 |  | 86.299 | [12 empty] | VV | 2 | 2 | True | 1 | ROZPOCET
| D | 3 | Svislé a kompletní konstrukce |  |  |  | 0 |  |  |  |  | 210.7569 |  | 1.3641 |  | 0 | 1 | D | 1 |  |  |  | ROZPOCET | [6 empty] | 0
21 | K | 321321116 | Konstrukce vodních staveb z betonu přehrad, jezů a plavebních komor, spodní stavby vodních elektráren, jader přehrad, odběrných věží a výpustných zařízení, opěrných zdí, šachet, šachtic a ostatních konstrukcí železového pro prostředí s mrazovými cykly tř. C 30/37 | m3 | 14.61 |  | 0 | CS ÚRS 2023 02 |  | základní | 4.591 | 67.0745 | 0 | 0 | 0 | 0 | 4 | K | 2 |  |  |  | ROZPOCET | 0 | 0 | 0 | 0 | 0 | 1 | 0 | 4 | 126757625
| VV |  | příl. C.3, D.11 | [14 empty] | VV | 2 | 1 | True | 0 | ROZPOCET
| VV |  | dle tabulky kubatur | [14 empty] | VV | 2 | 1 | True | 0 | ROZPOCET
| VV |  | 14,61 "betonové schody |  | 14.61 | [12 empty] | VV | 2 | 2 | True | 1 | ROZPOCET
22 | K | 321351010 | Bednění konstrukcí z betonu prostého nebo železového vodních staveb přehrad, jezů a plavebních komor, spodní stavby vodních elektráren, jader přehrad, odběrných věží a výpustných zařízení, opěrných zdí, šachet, šachtic a ostatních konstrukcí zřízení ploch rovinných | m2 | 40.9 |  | 0 | CS ÚRS 2023 02 |  | základní | 1.963 | 80.2867 | 0.00865 | 0.35378 | 0 | 0 | 4 | K | 2 |  |  |  | ROZPOCET | 0 | 0 | 0 | 0 | 0 | 1 | 0 | 4 | -233510795
23 | K | 321352010 | Bednění konstrukcí z betonu prostého nebo železového vodních staveb přehrad, jezů a plavebních komor, spodní stavby vodních elektráren, jader přehrad, odběrných věží a výpustných zařízení, opěrných zdí, šachet, šachtic a ostatních konstrukcí odstranění ploch rovinných | m2 | 40.9 |  | 0 | CS ÚRS 2023 02 |  | základní | 0.628 | 25.6852 | 0 | 0 | 0 | 0 | 4 | K | 2 |  |  |  | ROZPOCET | 0 | 0 | 0 | 0 | 0 | 1 | 0 | 4 | 1564281811
24 | K | 321366111 | Výztuž železobetonových konstrukcí vodních staveb přehrad, jezů a plavebních komor, spodní stavby vodních elektráren, jader přehrad, odběrných věží a výpustných zařízení, opěrných zdí, šachet, šachtic a ostatních konstrukcí jednotlivé pruty průměru do 12 mm, z oceli 10 505 (R) nebo BSt 500 | t | 0.016 |  | 0 | CS ÚRS 2023 02 |  | základní | 21.152 | 0.33843 | 1.0953 | 0.017524 | 0 | 0 | 4 | K | 2 |  |  |  | ROZPOCET | 0 | 0 | 0 | 0 | 0 | 1 | 0 | 4 | -2068117127
| VV |  | sponky, žebírková výztuž 8 mm | [14 empty] | VV | 2 | 1 | True | 0 | ROZPOCET
| VV |  | 40,8*0,000395 |  | 0.016 | [12 empty] | VV | 2 | 2 | True | 1 | ROZPOCET
25 | K | 321368211 | Výztuž železobetonových konstrukcí vodních staveb přehrad, jezů a plavebních komor, spodní stavby vodních elektráren, jader přehrad, odběrných věží a výpustných zařízení, opěrných zdí, šachet, šachtic a ostatních konstrukcí svařované sítě z ocelových tažených drátů jakéhokoliv druhu oceli jakéhokoliv průměru a roztečí | t | 0.955 |  | 0 | CS ÚRS 2023 02 |  | základní | 39.133 | 37.372 | 1.0395 | 0.99277 | 0 | 0 | 4 | K | 2 |  |  |  | ROZPOCET | 0 | 0 | 0 | 0 | 0 | 1 | 0 | 4 | -261848332
| VV |  | příl. D.11 | [14 empty] | VV | 2 | 1 | True | 0 | ROZPOCET
| VV |  | dle tabulky kubatur | [14 empty] | VV | 2 | 1 | True | 0 | ROZPOCET
| VV |  | 20% na přesahy | [14 empty] | VV | 2 | 1 | True | 0 | ROZPOCET
| VV |  | 100,75*0,0079*1,2 |  | 0.955 | [12 empty] | VV | 2 | 2 | True | 1 | ROZPOCET
| D | 4 | Vodorovné konstrukce |  |  |  | 0 |  |  |  |  | 308.0693 |  | 483.6222 |  | 0 | 1 | D | 1 |  |  |  | ROZPOCET | [6 empty] | 0
26 | K | 451315115 | Podkladní a výplňové vrstvy z betonu prostého tloušťky do 100 mm, z betonu C 16/20 | m2 | 14.8 |  | 0 | CS ÚRS 2023 02 |  | základní | 0.166 | 2.4568 | 0 | 0 | 0 | 0 | 4 | K | 2 |  |  |  | ROZPOCET | 0 | 0 | 0 | 0 | 0 | 1 | 0 | 4 | -894756346
| VV |  | příl. D.11 | [14 empty] | VV | 2 | 1 | True | 0 | ROZPOCET
| VV |  | dle tabulky kubatur | [14 empty] | VV | 2 | 1 | True | 0 | ROZPOCET
| VV |  | 1,48/0,1 |  | 14.8 | [12 empty] | VV | 2 | 2 | True | 1 | ROZPOCET
27 | K | 457532112 | Filtrační vrstvy jakékoliv tloušťky a sklonu z hrubého drceného kameniva se zhutněním do 10 pojezdů/m3, frakce od 16-63 do 32-63 mm | m3 | 0.72 |  | 0 | CS ÚRS 2023 02 |  | základní | 0.147 | 0.10584 | 2.25 | 1.62 | 0 | 0 | 4 | K | 2 |  |  |  | ROZPOCET | 0 | 0 | 0 | 0 | 0 | 1 | 0 | 4 | -1940961665
| VV |  | břeh svratky po vybouraném výtokovém čele | [14 empty] | VV | 2 | 1 | True | 0 | ROZPOCET
| VV |  | 4*1,5*1,2*0,1 |  | 0.72 | [12 empty] | VV | 2 | 2 | True | 1 | ROZPOCET
28 | K | 457971121 | Zřízení vrstvy z geotextilie s přesahem bez připevnění k podkladu, s potřebným dočasným zatěžováním včetně zakotvení okraje o sklonu přes 10° do 35°, šířky geotextilie do 3 m | m2 | 7.2 |  | 0 | CS ÚRS 2023 02 |  | základní | 0.128 | 0.9216 | 0.0002786 | 0.0020059 | 0 | 0 | 4 | K | 2 |  |  |  | ROZPOCET | 0 | 0 | 0 | 0 | 0 | 1 | 0 | 4 | -369987892
| VV |  | břeh svratky po vybouraném výtokovém čele | [14 empty] | VV | 2 | 1 | True | 0 | ROZPOCET
| VV |  | 4*1,5*1,2 |  | 7.2 | [12 empty] | VV | 2 | 2 | True | 1 | ROZPOCET
29 | M | 69311175 | geotextilie PP s ÚV stabilizací 500g/m2 | m2 | 7.56 |  | 0 | CS ÚRS 2023 02 |  | základní | 0 | 0 | 0.0005 | 0.00378 | 0 | 0 | 8 | M | 2 |  |  |  | ROZPOCET | 0 | 0 | 0 | 0 | 0 | 1 | 0 | 4 | 1321546358
| VV |  | 7,2*1,05 "ztratné 5% |  | 7.56 | [12 empty] | VV | 2 | 2 | True | 1 | ROZPOCET
30 | K | 461211711 | Patka z lomového kamene lomařsky upraveného pro dlažbu zděná na sucho bez výplně spár | m3 | 133.33 |  | 0 | CS ÚRS 2023 02 |  | základní | 1.936 | 258.1269 | 1.9968 | 266.2333 | 0 | 0 | 4 | K | 2 |  |  |  | ROZPOCET | 0 | 0 | 0 | 0 | 0 | 1 | 0 | 4 | -463791866
| VV |  | příl. D.2, D.3 | [14 empty] | VV | 2 | 1 | True | 0 | ROZPOCET
| VV |  | dle tabulky kubatur | [14 empty] | VV | 2 | 1 | True | 0 | ROZPOCET
| VV |  | kámen do 80 kg | [14 empty] | VV | 2 | 1 | True | 0 | ROZPOCET
| VV |  | 133,33 |  | 133.33 | [12 empty] | VV | 2 | 2 | True | 1 | ROZPOCET
31 | K | 462511270 | Zához z lomového kamene neupraveného záhozového bez proštěrkování z terénu, hmotnosti jednotlivých kamenů do 200 kg | m3 | 2.88 |  | 0 | CS ÚRS 2023 02 |  | základní | 0.575 | 1.656 | 2.1341 | 6.1462 | 0 | 0 | 4 | K | 2 |  |  |  | ROZPOCET | 0 | 0 | 0 | 0 | 0 | 1 | 0 | 4 | -230151409
| VV |  | břeh svratky po vybouraném výtokovém čele | [14 empty] | VV | 2 | 1 | True | 0 | ROZPOCET
| VV |  | 4*1,5*1,2*0,4 |  | 2.88 | [12 empty] | VV | 2 | 2 | True | 1 | ROZPOCET
32 | K | 462512270 | Zához z lomového kamene neupraveného záhozového s proštěrkováním z terénu, hmotnosti jednotlivých kamenů do 200 kg | m3 | 41.7 |  | 0 | CS ÚRS 2023 02 |  | základní | 0.575 | 23.9775 | 2.4341 | 101.5011 | 0 | 0 | 4 | K | 2 |  |  |  | ROZPOCET | 0 | 0 | 0 | 0 | 0 | 1 | 0 | 4 | 2056164639
| VV |  | příl. C.3, D.2, D.3 | [14 empty] | VV | 2 | 1 | True | 0 | ROZPOCET
| VV |  | dle tabulky kubatur | [14 empty] | VV | 2 | 1 | True | 0 | ROZPOCET
| VV |  | 41,7 |  | 41.7 | [12 empty] | VV | 2 | 2 | True | 1 | ROZPOCET
33 | K | 464571121 | Pohoz dna nebo svahů jakékoliv tloušťky z kameniva těženého hrubého, z terénu, frakce do 63 mm | m3 | 53.95 |  | 0 | CS ÚRS 2023 02 |  | základní | 0.386 | 20.8247 | 2.004 | 108.1158 | 0 | 0 | 4 | K | 2 |  |  |  | ROZPOCET | 0 | 0 | 0 | 0 | 0 | 1 | 0 | 4 | 756213228
| VV |  | příl. C.3, D.2, D.3 | [14 empty] | VV | 2 | 1 | True | 0 | ROZPOCET
| VV |  | dle tabulky kubatur | [14 empty] | VV | 2 | 1 | True | 0 | ROZPOCET
| VV |  | 53,95 |  | 53.95 | [12 empty] | VV | 2 | 2 | True | 1 | ROZPOCET
| D | 9 | Ostatní konstrukce a práce, bourání |  |  |  | 0 |  |  |  |  | 3.564 |  | 0.000198 |  | 0.0099 | 1 | D | 1 |  |  |  | ROZPOCET | [6 empty] | 0
34 | K | 977131110 | Vrty příklepovými vrtáky do cihelného zdiva nebo prostého betonu průměru do 16 mm | m | 9.9 |  | 0 | CS ÚRS 2023 02 |  | základní | 0.36 | 3.564 | 2e-05 | 0.000198 | 0.001 | 0.0099 | 4 | K | 2 |  |  |  | ROZPOCET | 0 | 0 | 0 | 0 | 0 | 1 | 0 | 4 | 1213317465
| VV |  | pro uchycení ocelového roštu | [14 empty] | VV | 2 | 1 | True | 0 | ROZPOCET
| VV |  | 99*0,1 |  | 9.9 | [12 empty] | VV | 2 | 2 | True | 1 | ROZPOCET
| D | 998 | Přesun hmot |  |  |  | 0 |  |  |  |  | 205.1772 |  | 0 |  | 0 | 1 | D | 1 |  |  |  | ROZPOCET | [6 empty] | 0
35 | K | 998332011 | Přesun hmot pro úpravy vodních toků a kanály, hráze rybníků apod. dopravní vzdálenost do 500 m | t | 607.033 |  | 0 | CS ÚRS 2023 02 |  | základní | 0.338 | 205.1772 | 0 | 0 | 0 | 0 | 4 | K | 2 |  |  |  | ROZPOCET | 0 | 0 | 0 | 0 | 0 | 1 | 0 | 4 | 347155024
| D | PSV | Práce a dodávky PSV |  |  |  | 0 |  |  |  |  | 465.3364 |  | 1.6498 |  | 0 | 2 | D | 0 |  |  |  | ROZPOCET | [6 empty] | 0
| D | 766 | Konstrukce truhlářské |  |  |  | 0 |  |  |  |  | 46.3446 |  | 0.86457 |  | 0 | 2 | D | 1 |  |  |  | ROZPOCET | [6 empty] | 0
36 | K | 766438111 | Montáž dřevěného obložení betonových stupňů s podstupnicemi | m | 49 |  | 0 | CS ÚRS 2023 02 |  | základní | 0.906 | 44.394 | 0.00093 | 0.04557 | 0 | 0 | 16 | K | 2 |  |  |  | ROZPOCET | 0 | 0 | 0 | 0 | 0 | 1 | 0 | 16 | 936258613
| VV |  | příl. D.11 | [14 empty] | VV | 2 | 1 | True | 0 | ROZPOCET
| VV |  | 7*7,0 |  | 49 | [12 empty] | VV | 2 | 2 | True | 1 | ROZPOCET
37 | M | 60516111r | řezivo sibiřský modřín sušené tl 50mm | m3 | 1.638 |  | 0 |  |  | základní | 0 | 0 | 0.5 | 0.819 | 0 | 0 | 32 | M | 2 |  |  |  | ROZPOCET | 0 | 0 | 0 | 0 | 0 | 1 | 0 | 16 | -550316937
| P |  | Poznámka k položce: ztratné 20% | [14 empty] | P | 2
| VV |  | dle tabulky kubatur | [14 empty] | VV | 2 | 1 | True | 0 | ROZPOCET
| VV |  | 27,3*0,05*1,2 |  | 1.638 | [12 empty] | VV | 2 | 2 | True | 1 | ROZPOCET
38 | K | 998766101 | Přesun hmot pro konstrukce truhlářské stanovený z hmotnosti přesunovaného materiálu vodorovná dopravní vzdálenost do 50 m v objektech výšky do 6 m | t | 0.865 |  | 0 | CS ÚRS 2023 02 |  | základní | 2.255 | 1.9506 | 0 | 0 | 0 | 0 | 16 | K | 2 |  |  |  | ROZPOCET | 0 | 0 | 0 | 0 | 0 | 1 | 0 | 16 | -579232903
| D | 767 | Konstrukce zámečnické |  |  |  | 0 |  |  |  |  | 396.507 |  | 0.76747 |  | 0 | 2 | D | 1 |  |  |  | ROZPOCET | [6 empty] | 0
39 | K | 767995113 | Montáž ostatních atypických zámečnických konstrukcí hmotnosti přes 10 do 20 kg | kg | 0.218 |  | 0 | CS ÚRS 2023 02 |  | základní | 0.134 | 0.029212 | 6e-05 | 1.308e-05 | 0 | 0 | 16 | K | 2 |  |  |  | ROZPOCET | 0 | 0 | 0 | 0 | 0 | 1 | 0 | 16 | -748586489
| VV |  | příl. D.11 | [14 empty] | VV | 2 | 1 | True | 0 | ROZPOCET
| VV |  | ocelový rošt | [14 empty] | VV | 2 | 1 | True | 0 | ROZPOCET
| VV |  | 3,76*11*0,00526 |  | 0.218 | [12 empty] | VV | 2 | 2 | True | 1 | ROZPOCET
40 | M | 14550240 | profil ocelový svařovaný jakost S235 průřez čtvercový 40x40x5mm | t | 0.235 |  | 0 | CS ÚRS 2023 02 |  | základní | 0 | 0 | 1 | 0.235 | 0 | 0 | 32 | M | 2 |  |  |  | ROZPOCET | 0 | 0 | 0 | 0 | 0 | 1 | 0 | 16 | -256135212
| P |  | Poznámka k položce: Hmotnost: 5,26 kg/m ztratné 8% | [14 empty] | P | 2
| VV |  | 3,76*11*0,00526*1,08 |  | 0.235 | [12 empty] | VV | 2 | 2 | True | 1 | ROZPOCET
41 | M | 1000111424 | Zarážecí kotva ZK M8 s límcem, pozink | kus | 99 |  | 0 |  |  | základní | 0 | 0 | 0.0001 | 0.0099 | 0 | 0 | 32 | M | 2 |  |  |  | ROZPOCET | 0 | 0 | 0 | 0 | 0 | 1 | 0 | 16 | 1809628165
42 | M | 55.1391835 | SROUB M8x100 SE ZAPUSTNOU HLAVOU POZINKOVANÝ | kus | 99 |  | 0 |  |  | základní | 0 | 0 | 0.0005 | 0.0495 | 0 | 0 | 32 | M | 2 |  |  |  | ROZPOCET | 0 | 0 | 0 | 0 | 0 | 1 | 0 | 16 | 1471214499
43 | K | R019 | Výroba a žárové zinkování zámečnických konstrukcí | kg | 218 |  | 0 |  |  | základní | 1.807 | 393.926 | 0.00217 | 0.47306 | 0 | 0 | 16 | K | 2 |  |  |  | ROZPOCET | 0 | 0 | 0 | 0 | 0 | 1 | 0 | 16 | -452716164
| VV |  | nařezání a žárově zinkované ocelové konstrukce, min. tl. ochranné vrstvy 12 mikro m | [14 empty] | VV | 2 | 1 | True | 0 | ROZPOCET
| VV |  | 218,0 |  | 218 | [12 empty] | VV | 2 | 2 | True | 1 | ROZPOCET
44 | K | 998767101 | Přesun hmot pro zámečnické konstrukce stanovený z hmotnosti přesunovaného materiálu vodorovná dopravní vzdálenost do 50 m v objektech výšky do 6 m | t | 0.767 |  | 0 | CS ÚRS 2023 02 |  | základní | 3.327 | 2.5518 | 0 | 0 | 0 | 0 | 16 | K | 2 |  |  |  | ROZPOCET | 0 | 0 | 0 | 0 | 0 | 1 | 0 | 16 | 2147312417
| D | 783 | Dokončovací práce - nátěry |  |  |  | 0 |  |  |  |  | 22.4848 |  | 0.017719 |  | 0 | 2 | D | 1 |  |  |  | ROZPOCET | [6 empty] | 0
45 | K | 783101203 | Příprava podkladu truhlářských konstrukcí před provedením nátěru broušení smirkovým papírem nebo plátnem jemné | m2 | 30.55 |  | 0 | CS ÚRS 2023 02 |  | základní | 0.116 | 3.5438 | 2e-05 | 0.000611 | 0 | 0 | 16 | K | 2 |  |  |  | ROZPOCET | 0 | 0 | 0 | 0 | 0 | 1 | 0 | 16 | -346338917
| VV |  | 30,55 |  | 30.55 | [12 empty] | VV | 2 | 2 | True | 1 | ROZPOCET
46 | K | 783101401 | Příprava podkladu truhlářských konstrukcí před provedením nátěru ometení | m2 | 30.55 |  | 0 | CS ÚRS 2023 02 |  | základní | 0.012 | 0.3666 | 0 | 0 | 0 | 0 | 16 | K | 2 |  |  |  | ROZPOCET | 0 | 0 | 0 | 0 | 0 | 1 | 0 | 16 | -1168553843
47 | K | 783163101 | Napouštěcí nátěr truhlářských konstrukcí jednonásobný olejový | m2 | 61.1 |  | 0 | CS ÚRS 2023 02 |  | základní | 0.138 | 8.4318 | 0.00014 | 0.008554 | 0 | 0 | 16 | K | 2 |  |  |  | ROZPOCET | 0 | 0 | 0 | 0 | 0 | 1 | 0 | 16 | 503490308
| VV |  | 2*30,55 |  | 61.1 | [12 empty] | VV | 2 | 2 | True | 1 | ROZPOCET
48 | K | 783167101 | Krycí nátěr truhlářských konstrukcí jednonásobný olejový | m2 | 61.1 |  | 0 | CS ÚRS 2023 02 |  | základní | 0.166 | 10.1426 | 0.00014 | 0.008554 | 0 | 0 | 16 | K | 2 |  |  |  | ROZPOCET | 0 | 0 | 0 | 0 | 0 | 1 | 0 | 16 | -622532504

## SO 02 - Revitalizace výva...
{a03d693a-97d1-4326-bd58-8f44f9f6cf9f}
2
| KRYCÍ LIST SOUPISU PRACÍ | [7 empty] | v --- níže se nacházejí doplnkové a pomocné údaje k sestavám --- v | [8 empty] | False
Stavba:
Revitalizace toku a vývařiště Svrateckého náhonu
Objekt:
SO 02 - Revitalizace vývařiště
| KSO: |  |  |  |  | CC-CZ:
| Místo: |  | Brno- Svratecký náhon |  |  | Datum:
| Zadavatel: |  |  |  |  | IČ: | 44992785
|  | Statutární město Brno |  |  |  | DIČ: | CZ44992785
| Uchazeč |  |  |  |  | IČ: | Vyplň údaj
|  | Vyplň údaj |  |  |  | DIČ: | Vyplň údaj
| Projektant: |  |  |  |  | IČ: | 26003236
|  | ŠINDLAR s.r.o. |  |  |  | DIČ: | CZ 260 03 236
| Zpracovatel: |  |  |  |  | IČ:
|  | Roman Bárta |  |  |  | DIČ:
Poznámka:
Soupis prací je sestaven s využitím Cenové soustavy ÚRS. Položky, které pochází z této cenové soustavy, jsou ve sloupci 'Cenová soustava' označeny popisem 'CS ÚRS' a úrovní příslušného kalendářního pololetí. Veškeré další informace vymezující popis a podmínky použití těchto položek z Cenové soustavy, které nejsou uvedeny přímo v soupisu prací, jsou neomezeně dálkově k dispozici na webu podminky.urs.cz.
| Cena bez DPH | [5 empty] | 0
|  |  | Základ daně |  |  | Sazba daně | Výše daně
| DPH | základní | 0 |  |  | 21% | 0
|  | snížená | 0 |  |  | 12% | 0
|  | zákl. přenesená | 0 |  |  | 21% | 0
|  | sníž. přenesená | 0 |  |  | 12% | 0
|  | nulová | 0 |  |  | 0% | 0
| Cena s DPH |  |  | v | CZK |  | 0
| Projektant |  |  | Zpracovatel
| Datum a podpis: |  | Razítko | Datum a podpis: |  |  | Razítko
| Objednavatel |  |  | Uchazeč
| Datum a podpis: |  | Razítko | Datum a podpis: |  |  | Razítko
REKAPITULACE ČLENĚNÍ SOUPISU PRACÍ
Stavba:
Revitalizace toku a vývařiště Svrateckého náhonu
Objekt:
SO 02 - Revitalizace vývařiště
Místo: |  |  | Brno- Svratecký náhon |  |  | Datum:
Zadavatel: |  |  | Statutární město Brno |  |  | Projektant: | ŠINDLAR s.r.o.
Uchazeč: |  |  | Vyplň údaj |  |  | Zpracovatel: | Roman Bárta
Kód dílu - Popis | [6 empty] | Cena celkem [CZK]
Náklady ze soupisu prací | [6 empty] | 0 | [11 empty] | -1
| HSV - Práce a dodávky HSV | [5 empty] | 0
| 1 - Zemní práce | [5 empty] | 0
| 3 - Svislé a kompletní konstrukce | [5 empty] | 0
| 4 - Vodorovné konstrukce | [5 empty] | 0
| 9 - Ostatní konstrukce a práce, bourání | [5 empty] | 0
| 997 - Přesun sutě | [5 empty] | 0
| 998 - Přesun hmot | [5 empty] | 0
| PSV - Práce a dodávky PSV | [5 empty] | 0
| 766 - Konstrukce truhlářské | [5 empty] | 0
| 767 - Konstrukce zámečnické | [5 empty] | 0
| 783 - Dokončovací práce - nátěry | [5 empty] | 0
SOUPIS PRACÍ
Stavba:
Revitalizace toku a vývařiště Svrateckého náhonu
Objekt:
SO 02 - Revitalizace vývařiště
Místo: |  |  | Brno- Svratecký náhon |  |  | Datum:
Zadavatel: |  |  | Statutární město Brno |  |  | Projektant: | ŠINDLAR s.r.o.
Uchazeč: |  |  | Vyplň údaj |  |  | Zpracovatel: | Roman Bárta
PČ | Typ | Kód | Popis | MJ | Množství | J.cena [CZK] | Cena celkem [CZK] | Cenová soustava |  | DPH | J. Nh [h] | Nh celkem [h] | J. hmotnost [t] | Hmotnost celkem [t] | J. suť [t] | Suť Celkem [t]
Náklady soupisu celkem | [6 empty] | 0 |  |  |  |  | 5619.1953 |  | 380.6957 |  | 271.0205 |  | D | -1 | [10 empty] | 0
| D | HSV | Práce a dodávky HSV |  |  |  | 0 |  |  |  |  | 4503.3465 |  | 375.9338 |  | 271.0205 | 1 | D | 0 |  |  |  | ROZPOCET | [6 empty] | 0
| D | 1 | Zemní práce |  |  |  | 0 |  |  |  |  | 1586.826 |  | 50.6999 |  | 22.8 | 1 | D | 1 |  |  |  | ROZPOCET | [6 empty] | 0
1 | K | 114203103 | Rozebrání dlažeb nebo záhozů s naložením na dopravní prostředek dlažeb z lomového kamene nebo betonových tvárnic do cementové malty se spárami zalitými cementovou maltou | m3 | 12 |  | 0 | CS ÚRS 2023 02 |  | základní | 3.925 | 47.1 | 0 | 0 | 1.9 | 22.8 | 4 | K | 2 |  |  |  | ROZPOCET | 0 | 0 | 0 | 0 | 0 | 1 | 0 | 4 | 1798368725
| VV |  | bourání stávajícího opevnění | [14 empty] | VV | 2 | 1 | True | 0 | ROZPOCET
| VV |  | 12,0 |  | 12 | [12 empty] | VV | 2 | 2 | True | 1 | ROZPOCET
2 | K | 114203202 | Očištění lomového kamene nebo betonových tvárnic získaných při rozebrání dlažeb, záhozů, rovnanin a soustřeďovacích staveb od malty | m3 | 18 |  | 0 | CS ÚRS 2023 02 |  | základní | 1.992 | 35.856 | 0 | 0 | 0 | 0 | 4 | K | 2 |  |  |  | ROZPOCET | 0 | 0 | 0 | 0 | 0 | 1 | 0 | 4 | 31751209
3 | K | 114203301 | Třídění lomového kamene nebo betonových tvárnic získaných při rozebrání dlažeb, záhozů, rovnanin a soustřeďovacích staveb podle druhu, velikosti nebo tvaru | m3 | 18 |  | 0 | CS ÚRS 2023 02 |  | základní | 1.092 | 19.656 | 0 | 0 | 0 | 0 | 4 | K | 2 |  |  |  | ROZPOCET | 0 | 0 | 0 | 0 | 0 | 1 | 0 | 4 | -1101186362
4 | K | 114203401 | Srovnání lomového kamene nebo betonových tvárnic do měřitelných figur s přemístěním na vzdálenost do 10 m | m3 | 18 |  | 0 | CS ÚRS 2023 02 |  | základní | 0.612 | 11.016 | 0 | 0 | 0 | 0 | 4 | K | 2 |  |  |  | ROZPOCET | 0 | 0 | 0 | 0 | 0 | 1 | 0 | 4 | -139130228
5 | K | 115101201 | Čerpání vody na dopravní výšku do 10 m s uvažovaným průměrným přítokem do 500 l/min | hod | 300 |  | 0 | CS ÚRS 2023 02 |  | základní | 0.184 | 55.2 | 3e-05 | 0.009 | 0 | 0 | 4 | K | 2 |  |  |  | ROZPOCET | 0 | 0 | 0 | 0 | 0 | 1 | 0 | 4 | -300674991
6 | K | 122251102 | Odkopávky a prokopávky nezapažené strojně v hornině třídy těžitelnosti I skupiny 3 přes 20 do 50 m3 | m3 | 62.98 |  | 0 | CS ÚRS 2023 02 |  | základní | 0.282 | 17.7604 | 0 | 0 | 0 | 0 | 4 | K | 2 |  |  |  | ROZPOCET | 0 | 0 | 0 | 0 | 0 | 1 | 0 | 4 | -1417469979
| VV |  | příl. D.11 | [14 empty] | VV | 2 | 1 | True | 0 | ROZPOCET
| VV |  | pro schody | [14 empty] | VV | 2 | 1 | True | 0 | ROZPOCET
| VV |  | dle tabulky kubatur | [14 empty] | VV | 2 | 1 | True | 0 | ROZPOCET
| VV |  | 62,98 |  | 62.98 | [12 empty] | VV | 2 | 2 | True | 1 | ROZPOCET
7 | K | 125703313 | Čištění melioračních kanálů s úpravou svahu do výšky naplavené vrstvy tloušťky naplavené vrstvy přes 250 do 500 mm, se dnem zpevněným tvárnicemi | m3 | 54.48 |  | 0 | CS ÚRS 2023 02 |  | základní | 0.361 | 19.6673 | 0 | 0 | 0 | 0 | 4 | K | 2 |  |  |  | ROZPOCET | 0 | 0 | 0 | 0 | 0 | 1 | 0 | 4 | -1955173789
| VV |  | příl. D.2, D.3 | [14 empty] | VV | 2 | 1 | True | 0 | ROZPOCET
| VV |  | dle tabulky kubatur | [14 empty] | VV | 2 | 1 | True | 0 | ROZPOCET
| VV |  | 54,48 |  | 54.48 | [12 empty] | VV | 2 | 2 | True | 1 | ROZPOCET
8 | K | 131251202 | Hloubení zapažených jam a zářezů strojně s urovnáním dna do předepsaného profilu a spádu v hornině třídy těžitelnosti I skupiny 3 přes 20 do 50 m3 | m3 | 294.62 |  | 0 | CS ÚRS 2023 02 |  | základní | 0.968 | 285.1922 | 0 | 0 | 0 | 0 | 4 | K | 2 |  |  |  | ROZPOCET | 0 | 0 | 0 | 0 | 0 | 1 | 0 | 4 | -61471816
| VV |  | příl. D.10 | [14 empty] | VV | 2 | 1 | True | 0 | ROZPOCET
| VV |  | dle tabulky kubatur | [14 empty] | VV | 2 | 1 | True | 0 | ROZPOCET
| VV |  | 294,62 |  | 294.62 | [12 empty] | VV | 2 | 2 | True | 1 | ROZPOCET
9 | K | 153112111 | Zřízení beraněných stěn z ocelových štětovnic z terénu nastražení štětovnic ve standardních podmínkách, délky do 10 m | m2 | 289.2 |  | 0 | CS ÚRS 2023 02 |  | základní | 0.542 | 156.7464 | 0.00015 | 0.04338 | 0 | 0 | 4 | K | 2 |  |  |  | ROZPOCET | 0 | 0 | 0 | 0 | 0 | 1 | 0 | 4 | -1280048252
10 | K | 153112122 | Zřízení beraněných stěn z ocelových štětovnic z terénu zaberanění štětovnic ve standardních podmínkách, délky do 8 m | m2 | 289.2 |  | 0 | CS ÚRS 2023 02 |  | základní | 1.084 | 313.4928 | 0 | 0 | 0 | 0 | 4 | K | 2 |  |  |  | ROZPOCET | 0 | 0 | 0 | 0 | 0 | 1 | 0 | 4 | 754063959
| VV |  | dle položky nastražení | [14 empty] | VV | 2 | 1 | True | 0 | ROZPOCET
| VV |  | 289,2 |  | 289.2 | [12 empty] | VV | 2 | 2 | True | 1 | ROZPOCET
11 | M | 159202200r | Štětovnice, pažnice z oceli štětovnice typ ZTV IIIn (Larsen) S240GP (1.0021) dle EN 10248-1 | t | 44.826 |  | 0 |  |  | základní | 0 | 0 | 1 | 44.826 | 0 | 0 | 8 | M | 2 |  |  |  | ROZPOCET | 0 | 0 | 0 | 0 | 0 | 1 | 0 | 4 | -2093598335
| P |  | Poznámka k položce: hmotnost 0,155 t/m2 | [14 empty] | P | 2
| VV |  | štětovnice Larsen IIIn | [14 empty] | VV | 2 | 1 | True | 0 | ROZPOCET
| VV |  | dvojnásobná obratovost | [14 empty] | VV | 2 | 1 | True | 0 | ROZPOCET
| VV |  | 289,2*0,155 |  | 44.826 | [12 empty] | VV | 2 | 2 | True | 1 | ROZPOCET
12 | K | 153113112 | Vytažení stěn z ocelových štětovnic zaberaněných z terénu délky do 12 m ve standardních podmínkách, zaberaněných na hloubku do 8 m | m2 | 289.2 |  | 0 | CS ÚRS 2023 02 |  | základní | 1.2 | 347.04 | 0 | 0 | 0 | 0 | 4 | K | 2 |  |  |  | ROZPOCET | 0 | 0 | 0 | 0 | 0 | 1 | 0 | 4 | -1721365671
| VV |  | dle položky nastražení | [14 empty] | VV | 2 | 1 | True | 0 | ROZPOCET
| VV |  | 289,2 |  | 289.2 | [12 empty] | VV | 2 | 2 | True | 1 | ROZPOCET
13 | K | 153116112 | Kleštiny nebo převázky pro hradící stěny beraněné, nasazené, tabulové z oceli jakéhokoliv druhu z terénu montáž | t | 5.784 |  | 0 | CS ÚRS 2023 02 |  | základní | 14.931 | 86.3609 | 0.00577 | 0.033374 | 0 | 0 | 4 | K | 2 |  |  |  | ROZPOCET | 0 | 0 | 0 | 0 | 0 | 1 | 0 | 4 | 1569220212
| VV |  | 48,2*0,12 "HEB 300 |  | 5.784 | [12 empty] | VV | 2 | 2 | True | 1 | ROZPOCET
14 | M | 13010990 | ocel profilová jakost S235JR (11 375) průřez HEB 300 | t | 5.784 |  | 0 | CS ÚRS 2023 02 |  | základní | 0 | 0 | 1 | 5.784 | 0 | 0 | 8 | M | 2 |  |  |  | ROZPOCET | 0 | 0 | 0 | 0 | 0 | 1 | 0 | 4 | 503191672
| P |  | Poznámka k položce: Hmotnost: 120,00 kg/m | [14 empty] | P | 2
| VV |  | 48,2*0,12 |  | 5.784 | [12 empty] | VV | 2 | 2 | True | 1 | ROZPOCET
15 | K | 153116113 | Kleštiny nebo převázky pro hradící stěny beraněné, nasazené, tabulové z oceli jakéhokoliv druhu z terénu demontáž | t | 5.784 |  | 0 | CS ÚRS 2023 02 |  | základní | 3.41 | 19.7234 | 0.00072 | 0.0041645 | 0 | 0 | 4 | K | 2 |  |  |  | ROZPOCET | 0 | 0 | 0 | 0 | 0 | 1 | 0 | 4 | 543708952
| VV |  | dle položky montáž | [14 empty] | VV | 2 | 1 | True | 0 | ROZPOCET
| VV |  | 5,784 |  | 5.784 | [12 empty] | VV | 2 | 2 | True | 1 | ROZPOCET
16 | K | 162351103 | Vodorovné přemístění výkopku nebo sypaniny po suchu na obvyklém dopravním prostředku, bez naložení výkopku, avšak se složením bez rozhrnutí z horniny třídy těžitelnosti I skupiny 1 až 3 na vzdálenost přes 50 do 500 m | m3 | 658.46 |  | 0 | CS ÚRS 2023 02 |  | základní | 0.044 | 28.9722 | 0 | 0 | 0 | 0 | 4 | K | 2 |  |  |  | ROZPOCET | 0 | 0 | 0 | 0 | 0 | 1 | 0 | 4 | -1654084383
| VV |  | zemina na meziskládku a zpět | [14 empty] | VV | 2 | 1 | True | 0 | ROZPOCET
| VV |  | 329,23*2 |  | 658.46 | [12 empty] | VV | 2 | 2 | True | 1 | ROZPOCET
17 | K | 162751117 | Vodorovné přemístění výkopku nebo sypaniny po suchu na obvyklém dopravním prostředku, bez naložení výkopku, avšak se složením bez rozhrnutí z horniny třídy těžitelnosti I skupiny 1 až 3 na vzdálenost přes 9 000 do 10 000 m | m3 | 82.85 |  | 0 | CS ÚRS 2023 02 |  | základní | 0.087 | 7.2079 | 0 | 0 | 0 | 0 | 4 | K | 2 |  |  |  | ROZPOCET | 0 | 0 | 0 | 0 | 0 | 1 | 0 | 4 | -1867322547
| VV |  | 54,48 "vytěžený sediment |  | 54.48 | [12 empty] | VV | 2 | 2 | True | 0 | ROZPOCET
| VV |  | Mezisoučet |  | 54.48 | [12 empty] | VV | 2 | 3 | True | 0 | ROZPOCET
| VV |  | 62,98+294,62 "vykop |  | 357.6 | [12 empty] | VV | 2 | 2 | True | 0 | ROZPOCET
| VV |  | -(329,23) "zpětný záspy |  | -329.23 | [12 empty] | VV | 2 | 2 | True | 0 | ROZPOCET
| VV |  | Mezisoučet |  | 28.37 | [12 empty] | VV | 2 | 3 | True | 0 | ROZPOCET
| VV |  | Součet |  | 82.85 | [12 empty] | VV | 2 | 4 | True | 1 | ROZPOCET
18 | K | 162751119 | Vodorovné přemístění výkopku nebo sypaniny po suchu na obvyklém dopravním prostředku, bez naložení výkopku, avšak se složením bez rozhrnutí z horniny třídy těžitelnosti I skupiny 1 až 3 na vzdálenost Příplatek k ceně za každých dalších i započatých 1 000 m | m3 | 828.5 |  | 0 | CS ÚRS 2023 02 |  | základní | 0.005 | 4.1425 | 0 | 0 | 0 | 0 | 4 | K | 2 |  |  |  | ROZPOCET | 0 | 0 | 0 | 0 | 0 | 1 | 0 | 4 | 266743524
| VV |  | 10 příplatků | [14 empty] | VV | 2 | 1 | True | 0 | ROZPOCET
| VV |  | 10*82,85 |  | 828.5 | [12 empty] | VV | 2 | 2 | True | 1 | ROZPOCET
19 | K | 167151111 | Nakládání, skládání a překládání neulehlého výkopku nebo sypaniny strojně nakládání, množství přes 100 m3, z hornin třídy těžitelnosti I, skupiny 1 až 3 | m3 | 329.23 |  | 0 | CS ÚRS 2023 02 |  | základní | 0.072 | 23.7046 | 0 | 0 | 0 | 0 | 4 | K | 2 |  |  |  | ROZPOCET | 0 | 0 | 0 | 0 | 0 | 1 | 0 | 4 | 1237525976
| VV |  | zemina z meziskládky | [14 empty] | VV | 2 | 1 | True | 0 | ROZPOCET
| VV |  | 329,23 |  | 329.23 | [12 empty] | VV | 2 | 2 | True | 1 | ROZPOCET
20 | K | 171201221 | Poplatek za uložení stavebního odpadu na skládce (skládkovné) zeminy a kamení zatříděného do Katalogu odpadů pod kódem 17 05 04 | t | 149.13 |  | 0 | CS ÚRS 2023 02 |  | základní | 0 | 0 | 0 | 0 | 0 | 0 | 4 | K | 2 |  |  |  | ROZPOCET | 0 | 0 | 0 | 0 | 0 | 1 | 0 | 4 | 1527106481
| VV |  | 82,85*1,8 |  | 149.13 | [12 empty] | VV | 2 | 2 | True | 1 | ROZPOCET
21 | K | 174151101 | Zásyp sypaninou z jakékoliv horniny strojně s uložením výkopku ve vrstvách se zhutněním jam, šachet, rýh nebo kolem objektů v těchto vykopávkách | m3 | 329.23 |  | 0 | CS ÚRS 2023 02 |  | základní | 0.328 | 107.9874 | 0 | 0 | 0 | 0 | 4 | K | 2 |  |  |  | ROZPOCET | 0 | 0 | 0 | 0 | 0 | 1 | 0 | 4 | -524201326
| VV |  | příl. D.10 | [14 empty] | VV | 2 | 1 | True | 0 | ROZPOCET
| VV |  | okolo prahů | [14 empty] | VV | 2 | 1 | True | 0 | ROZPOCET
| VV |  | dle tabulky kubatur | [14 empty] | VV | 2 | 1 | True | 0 | ROZPOCET
| VV |  | 285,75 "zeminy z výkopu |  | 285.75 | [12 empty] | VV | 2 | 2 | True | 0 | ROZPOCET
| VV |  | příl. D.11 | [14 empty] | VV | 2 | 1 | True | 0 | ROZPOCET
| VV |  | okolo schodů | [14 empty] | VV | 2 | 1 | True | 0 | ROZPOCET
| VV |  | dle tabulky kubatur | [14 empty] | VV | 2 | 1 | True | 0 | ROZPOCET
| VV |  | 43,48 "zemina z výkopu |  | 43.48 | [12 empty] | VV | 2 | 2 | True | 0 | ROZPOCET
| VV |  | Součet |  | 329.23 | [12 empty] | VV | 2 | 4 | True | 1 | ROZPOCET
| D | 3 | Svislé a kompletní konstrukce |  |  |  | 0 |  |  |  |  | 1745.9384 |  | 30.8297 |  | 0 | 1 | D | 1 |  |  |  | ROZPOCET | [6 empty] | 0
22 | K | 321213114-R | Zdivo nadzákladové z lomového kamene vodních staveb přehrad, jezů a plavebních komor, spodní stavby vodních elektráren, odběrných věží a výpustných zařízení, opěrných zdí, šachet, šachtic a ostatních konstrukcí výplňové z lomového kamene tříděného osazené | m3 | 7.5 |  | 0 | CS ÚRS 2023 02 |  | základní | 5.194 | 38.955 | 2.677 | 20.0777 | 0 | 0 | 4 | K | 2 |  |  |  | ROZPOCET | 0 | 0 | 0 | 0 | 0 | 1 | 0 | 4 | -1281988961
| VV |  | kámen do přelivných hran | [14 empty] | VV | 2 | 1 | True | 0 | ROZPOCET
| VV |  | kámen bude osazený při betonáži | [14 empty] | VV | 2 | 1 | True | 0 | ROZPOCET
| VV |  | kámen bude ze 2/3 v betonu | [14 empty] | VV | 2 | 1 | True | 0 | ROZPOCET
| VV |  | cca 60 ks kamene | [14 empty] | VV | 2 | 1 | True | 0 | ROZPOCET
| VV |  | 4*7,5*0,5*0,5 |  | 7.5 | [12 empty] | VV | 2 | 2 | True | 1 | ROZPOCET
23 | K | 321321115 | Konstrukce vodních staveb z betonu přehrad, jezů a plavebních komor, spodní stavby vodních elektráren, jader přehrad, odběrných věží a výpustných zařízení, opěrných zdí, šachet, šachtic a ostatních konstrukcí železového pro prostředí s mrazovými cykly tř. C 25/30 | m3 | 7.6 |  | 0 | CS ÚRS 2023 02 |  | základní | 4.591 | 34.8916 | 0 | 0 | 0 | 0 | 4 | K | 2 |  |  |  | ROZPOCET | 0 | 0 | 0 | 0 | 0 | 1 | 0 | 4 | -588314886
| VV |  | dobetonování desky | [14 empty] | VV | 2 | 1 | True | 0 | ROZPOCET
| VV |  | 3,6+4,0 |  | 7.6 | [12 empty] | VV | 2 | 2 | True | 1 | ROZPOCET
24 | K | 321321116 | Konstrukce vodních staveb z betonu přehrad, jezů a plavebních komor, spodní stavby vodních elektráren, jader přehrad, odběrných věží a výpustných zařízení, opěrných zdí, šachet, šachtic a ostatních konstrukcí železového pro prostředí s mrazovými cykly tř. C 30/37 | m3 | 122.92 |  | 0 | CS ÚRS 2023 02 |  | základní | 4.591 | 564.3257 | 0 | 0 | 0 | 0 | 4 | K | 2 |  |  |  | ROZPOCET | 0 | 0 | 0 | 0 | 0 | 1 | 0 | 4 | -948490156
| VV |  | příl. C.3, D.10. , D.11 | [14 empty] | VV | 2 | 1 | True | 0 | ROZPOCET
| VV |  | dle tabulky kubatur | [14 empty] | VV | 2 | 1 | True | 0 | ROZPOCET
| VV |  | 61,6 "přelivné prahy |  | 61.6 | [12 empty] | VV | 2 | 2 | True | 0 | ROZPOCET
| VV |  | 61,32 "betonové schody |  | 61.32 | [12 empty] | VV | 2 | 2 | True | 0 | ROZPOCET
| VV |  | Součet |  | 122.92 | [12 empty] | VV | 2 | 4 | True | 1 | ROZPOCET
25 | K | 321351010 | Bednění konstrukcí z betonu prostého nebo železového vodních staveb přehrad, jezů a plavebních komor, spodní stavby vodních elektráren, jader přehrad, odběrných věží a výpustných zařízení, opěrných zdí, šachet, šachtic a ostatních konstrukcí zřízení ploch rovinných | m2 | 312.05 |  | 0 | CS ÚRS 2023 02 |  | základní | 1.963 | 612.5542 | 0.00865 | 2.6992 | 0 | 0 | 4 | K | 2 |  |  |  | ROZPOCET | 0 | 0 | 0 | 0 | 0 | 1 | 0 | 4 | 826234408
| VV |  | příl. D.10 | [14 empty] | VV | 2 | 1 | True | 0 | ROZPOCET
| VV |  | dle tabulky kubatur | [14 empty] | VV | 2 | 1 | True | 0 | ROZPOCET
| VV |  | 220,62 |  | 220.62 | [12 empty] | VV | 2 | 2 | True | 0 | ROZPOCET
| VV |  | příl. D.11 | [14 empty] | VV | 2 | 1 | True | 0 | ROZPOCET
| VV |  | 91,43 |  | 91.43 | [12 empty] | VV | 2 | 2 | True | 0 | ROZPOCET
| VV |  | Součet |  | 312.05 | [12 empty] | VV | 2 | 4 | True | 1 | ROZPOCET
26 | K | 321352010 | Bednění konstrukcí z betonu prostého nebo železového vodních staveb přehrad, jezů a plavebních komor, spodní stavby vodních elektráren, jader přehrad, odběrných věží a výpustných zařízení, opěrných zdí, šachet, šachtic a ostatních konstrukcí odstranění ploch rovinných | m2 | 312.05 |  | 0 | CS ÚRS 2023 02 |  | základní | 0.628 | 195.9674 | 0 | 0 | 0 | 0 | 4 | K | 2 |  |  |  | ROZPOCET | 0 | 0 | 0 | 0 | 0 | 1 | 0 | 4 | -362899276
27 | K | 321366111 | Výztuž železobetonových konstrukcí vodních staveb přehrad, jezů a plavebních komor, spodní stavby vodních elektráren, jader přehrad, odběrných věží a výpustných zařízení, opěrných zdí, šachet, šachtic a ostatních konstrukcí jednotlivé pruty průměru do 12 mm, z oceli 10 505 (R) nebo BSt 500 | t | 0.194 |  | 0 | CS ÚRS 2023 02 |  | základní | 21.152 | 4.1035 | 1.0953 | 0.21248 | 0 | 0 | 4 | K | 2 |  |  |  | ROZPOCET | 0 | 0 | 0 | 0 | 0 | 1 | 0 | 4 | 298561057
| VV |  | sponky, žebírková výztuž 8 mm | [14 empty] | VV | 2 | 1 | True | 0 | ROZPOCET
| VV |  | 280,0*0,000395 "prahy |  | 0.111 | [12 empty] | VV | 2 | 2 | True | 0 | ROZPOCET
| VV |  | 209,7*0,000395 "schody |  | 0.083 | [12 empty] | VV | 2 | 2 | True | 0 | ROZPOCET
| VV |  | Součet |  | 0.194 | [12 empty] | VV | 2 | 4 | True | 1 | ROZPOCET
28 | K | 321368211 | Výztuž železobetonových konstrukcí vodních staveb přehrad, jezů a plavebních komor, spodní stavby vodních elektráren, jader přehrad, odběrných věží a výpustných zařízení, opěrných zdí, šachet, šachtic a ostatních konstrukcí svařované sítě z ocelových tažených drátů jakéhokoliv druhu oceli jakéhokoliv průměru a roztečí | t | 7.542 |  | 0 | CS ÚRS 2023 02 |  | základní | 39.133 | 295.1411 | 1.0395 | 7.8403 | 0 | 0 | 4 | K | 2 |  |  |  | ROZPOCET | 0 | 0 | 0 | 0 | 0 | 1 | 0 | 4 | -458051875
| VV |  | příl. D.10 | [14 empty] | VV | 2 | 1 | True | 0 | ROZPOCET
| VV |  | dle tabulky kubatur | [14 empty] | VV | 2 | 1 | True | 0 | ROZPOCET
| VV |  | 20% na přesahy | [14 empty] | VV | 2 | 1 | True | 0 | ROZPOCET
| VV |  | 255,65*0,0079*1,2 |  | 2.424 | [12 empty] | VV | 2 | 2 | True | 0 | ROZPOCET
| VV |  | dobetonování desky | [14 empty] | VV | 2 | 1 | True | 0 | ROZPOCET
| VV |  | (40,0+36,0)*0,0079*1,2 |  | 0.72 | [12 empty] | VV | 2 | 2 | True | 0 | ROZPOCET
| VV |  | příl. D.11 | [14 empty] | VV | 2 | 1 | True | 0 | ROZPOCET
| VV |  | dle tabulky kubatur | [14 empty] | VV | 2 | 1 | True | 0 | ROZPOCET
| VV |  | 463,91*0,0079*1,2 |  | 4.398 | [12 empty] | VV | 2 | 2 | True | 0 | ROZPOCET
| VV |  | Součet |  | 7.542 | [12 empty] | VV | 2 | 4 | True | 1 | ROZPOCET
| D | 4 | Vodorovné konstrukce |  |  |  | 0 |  |  |  |  | 602.3112 |  | 294.3935 |  | 0 | 1 | D | 1 |  |  |  | ROZPOCET | [6 empty] | 0
29 | K | 451315115 | Podkladní a výplňové vrstvy z betonu prostého tloušťky do 100 mm, z betonu C 16/20 | m2 | 75.132 |  | 0 | CS ÚRS 2023 02 |  | základní | 0.166 | 12.4719 | 0 | 0 | 0 | 0 | 4 | K | 2 |  |  |  | ROZPOCET | 0 | 0 | 0 | 0 | 0 | 1 | 0 | 4 | 2023930412
| VV |  | příl. D.10 | [14 empty] | VV | 2 | 1 | True | 0 | ROZPOCET
| VV |  | dle tabulky kubatur | [14 empty] | VV | 2 | 1 | True | 0 | ROZPOCET
| VV |  | 3,86/0,1 |  | 38.6 | [12 empty] | VV | 2 | 2 | True | 0 | ROZPOCET
| VV |  | příl. D.10 | [14 empty] | VV | 2 | 1 | True | 0 | ROZPOCET
| VV |  | dle tabulky kubatur | [14 empty] | VV | 2 | 1 | True | 0 | ROZPOCET
| VV |  | 3,0 |  | 3 | [12 empty] | VV | 2 | 2 | True | 0 | ROZPOCET
| VV |  | 33,532 "pod bet. dlažbu |  | 33.532 | [12 empty] | VV | 2 | 2 | True | 0 | ROZPOCET
| VV |  | Součet |  | 75.132 | [12 empty] | VV | 2 | 4 | True | 1 | ROZPOCET
30 | K | 451316112 | Podklad pod dlažbu z betonu prostého se zvýšenými nároky na prostředí tř. C 25/30 tl. přes 100 do 150 mm | m2 | 62.06 |  | 0 | CS ÚRS 2023 02 |  | základní | 0.201 | 12.4741 | 0 | 0 | 0 | 0 | 4 | K | 2 |  |  |  | ROZPOCET | 0 | 0 | 0 | 0 | 0 | 1 | 0 | 4 | 1467950408
31 | K | 451504111 | Zřízení podkladní vrstvy z kameniva pod dlažbu tl. do 100 mm | m2 | 62.06 |  | 0 | CS ÚRS 2023 02 |  | základní | 0.164 | 10.1778 | 0 | 0 | 0 | 0 | 4 | K | 2 |  |  |  | ROZPOCET | 0 | 0 | 0 | 0 | 0 | 1 | 0 | 4 | 1651722882
32 | M | 58333674 | kamenivo těžené hrubé frakce 16/32 | t | 13.033 |  | 0 | CS ÚRS 2023 02 |  | základní | 0 | 0 | 1 | 13.033 | 0 | 0 | 8 | M | 2 |  |  |  | ROZPOCET | 0 | 0 | 0 | 0 | 0 | 1 | 0 | 4 | 1370398463
| VV |  | 62,06*0,21 'Přepočtené koeficientem množství |  | 13.033 | [12 empty] | VV | 2 | 2 | False | 1 | ROZPOCET
33 | K | 463211154-R | Rovnanina z lomového kamene neupraveného pro podélné i příčné objekty objemu přes 3 m3 z kamene tříděného, oživená, s proložením vrstev hlínou a klestem hmotnost jednotlivých kamenů do 80 kg | m3 | 167.66 |  | 0 | CS ÚRS 2023 02 |  | základní | 2.75 | 461.065 | 1.54 | 258.1964 | 0 | 0 | 4 | K | 2 |  |  |  | ROZPOCET | 0 | 0 | 0 | 0 | 0 | 1 | 0 | 4 | -2113197143
| VV |  | příl. D.2, D.3 | [14 empty] | VV | 2 | 1 | True | 0 | ROZPOCET
| VV |  | dle tabulky kubatur | [14 empty] | VV | 2 | 1 | True | 0 | ROZPOCET
| VV |  | 167,66 |  | 167.66 | [12 empty] | VV | 2 | 2 | True | 1 | ROZPOCET
34 | K | 465513327-R | Dlažba z lomového kamene lomařsky upraveného na cementovou maltu, s vyspárováním cementovou maltou, tl. kamene 300 mm | m2 | 62.06 |  | 0 | CS ÚRS 2023 02 |  | základní | 1.375 | 85.3325 | 0.36179 | 22.4526 | 0 | 0 | 4 | K | 2 |  |  |  | ROZPOCET | 0 | 0 | 0 | 0 | 0 | 1 | 0 | 4 | -583686037
| VV |  | příl. D.10 | [14 empty] | VV | 2 | 1 | True | 0 | ROZPOCET
| VV |  | dle tabulky kubatur | [14 empty] | VV | 2 | 1 | True | 0 | ROZPOCET
| VV |  | kámen bude použitý ze stávajícího opevnění | [14 empty] | VV | 2 | 1 | True | 0 | ROZPOCET
| VV |  | 62,06 |  | 62.06 | [12 empty] | VV | 2 | 2 | True | 1 | ROZPOCET
35 | K | 465921212 | Kladení dlažby z betonových desek a tvárnic na sucho hmotnosti jednotlivých desek nebo tvárnic do 90 kg se zalitím spár cementovou maltou, tl.desek do 100 mm | m2 | 33.532 |  | 0 | CS ÚRS 2023 02 |  | základní | 0.62 | 20.7898 | 0.02122 | 0.71155 | 0 | 0 | 4 | K | 2 |  |  |  | ROZPOCET | 0 | 0 | 0 | 0 | 0 | 1 | 0 | 4 | -1494557743
| VV |  | oprava stávajících dlažeb (betonové dlaždice do betonového lože), doplnění, přespárování - 10% plochy | [14 empty] | VV | 2 | 1 | True | 0 | ROZPOCET
| VV |  | do betonového lože | [14 empty] | VV | 2 | 1 | True | 0 | ROZPOCET
| VV |  | ze stávajících bet. desek | [14 empty] | VV | 2 | 1 | True | 0 | ROZPOCET
| VV |  | 335,32*0,1 |  | 33.532 | [12 empty] | VV | 2 | 2 | True | 1 | ROZPOCET
| D | 9 | Ostatní konstrukce a práce, bourání |  |  |  | 0 |  |  |  |  | 427.6526 |  | 0.010754 |  | 248.2205 | 1 | D | 1 |  |  |  | ROZPOCET | [6 empty] | 0
36 | K | 966025112 | Bourání konstrukcí LTM ve vodních tocích s přemístěním suti na hromady na vzdálenost do 20 m nebo s naložením na dopravní prostředek strojně ze zdiva kamenného, pro jakýkoliv druh kamene na maltu cementovou | m3 | 79.82 |  | 0 | CS ÚRS 2023 02 |  | základní | 1.91 | 152.4562 | 0 | 0 | 2.9 | 231.478 | 4 | K | 2 |  |  |  | ROZPOCET | 0 | 0 | 0 | 0 | 0 | 1 | 0 | 4 | -642842050
| VV |  | odstranění stávajících stupňů | [14 empty] | VV | 2 | 1 | True | 0 | ROZPOCET
| VV |  | dle tabulky kubatur | [14 empty] | VV | 2 | 1 | True | 0 | ROZPOCET
| VV |  | 79,82 |  | 79.82 | [12 empty] | VV | 2 | 2 | True | 1 | ROZPOCET
37 | K | 966045111 | Bourání konstrukcí LTM ve vodních tocích s přemístěním suti na hromady na vzdálenost do 20 m nebo s naložením na dopravní prostředek strojně z betonu prostého neprokládaného | m3 | 7.6 |  | 0 | CS ÚRS 2023 02 |  | základní | 3.426 | 26.0376 | 0 | 0 | 2.2 | 16.72 | 4 | K | 2 |  |  |  | ROZPOCET | 0 | 0 | 0 | 0 | 0 | 1 | 0 | 4 | -1857383730
| VV |  | vybourání stávajícího dna | [14 empty] | VV | 2 | 1 | True | 0 | ROZPOCET
| VV |  | 3,6+4,0 |  | 7.6 | [12 empty] | VV | 2 | 2 | True | 1 | ROZPOCET
38 | K | 977131110 | Vrty příklepovými vrtáky do cihelného zdiva nebo prostého betonu průměru do 16 mm | m | 22.5 |  | 0 | CS ÚRS 2023 02 |  | základní | 0.36 | 8.1 | 2e-05 | 0.00045 | 0.001 | 0.0225 | 4 | K | 2 |  |  |  | ROZPOCET | 0 | 0 | 0 | 0 | 0 | 1 | 0 | 4 | -752922470
| VV |  | pro uchycení ocelového roštu | [14 empty] | VV | 2 | 1 | True | 0 | ROZPOCET
| VV |  | 225*0,1 |  | 22.5 | [12 empty] | VV | 2 | 2 | True | 1 | ROZPOCET
39 | K | 985131111 | Očištění ploch stěn, rubu kleneb a podlah tlakovou vodou | m2 | 805.32 |  | 0 | CS ÚRS 2023 02 |  | základní | 0.273 | 219.8524 | 0 | 0 | 0 | 0 | 4 | K | 2 |  |  |  | ROZPOCET | 0 | 0 | 0 | 0 | 0 | 1 | 0 | 4 | -421185088
| VV |  | očištění stávajícího opevnění | [14 empty] | VV | 2 | 1 | True | 0 | ROZPOCET
| VV |  | 470,0 "dno |  | 470 | [12 empty] | VV | 2 | 2 | True | 0 | ROZPOCET
| VV |  | 335,32 "svahy |  | 335.32 | [12 empty] | VV | 2 | 2 | True | 0 | ROZPOCET
| VV |  | Součet |  | 805.32 | [12 empty] | VV | 2 | 4 | True | 1 | ROZPOCET
40 | K | 985331211 | Dodatečné vlepování betonářské výztuže včetně vyvrtání a vyčištění otvoru chemickou maltou průměr výztuže 8 mm | m | 9.6 |  | 0 | CS ÚRS 2023 02 |  | základní | 2.209 | 21.2064 | 0.00024 | 0.002304 | 0 | 0 | 4 | K | 2 |  |  |  | ROZPOCET | 0 | 0 | 0 | 0 | 0 | 1 | 0 | 4 | 1600881579
| VV |  | 24*0,15 |  | 3.6 | [12 empty] | VV | 2 | 2 | True | 0 | ROZPOCET
| VV |  | 40,0*0,15 |  | 6 | [12 empty] | VV | 2 | 2 | True | 0 | ROZPOCET
| VV |  | Součet |  | 9.6 | [12 empty] | VV | 2 | 4 | True | 1 | ROZPOCET
41 | M | 13021011 | tyč ocelová kruhová žebírková DIN 488 jakost B500B (10 505) výztuž do betonu D 8mm | t | 0.008 |  | 0 | CS ÚRS 2023 02 |  | základní | 0 | 0 | 1 | 0.008 | 0 | 0 | 8 | M | 2 |  |  |  | ROZPOCET | 0 | 0 | 0 | 0 | 0 | 1 | 0 | 4 | 69810158
| P |  | Poznámka k položce: Hmotnost: 0,40 kg/m | [14 empty] | P | 2
| VV |  | 24*0,3*0,0004 |  | 0.003 | [12 empty] | VV | 2 | 2 | True | 0 | ROZPOCET
| VV |  | 40*0,3*0,0004 |  | 0.005 | [12 empty] | VV | 2 | 2 | True | 0 | ROZPOCET
| VV |  | Součet |  | 0.008 | [12 empty] | VV | 2 | 4 | True | 1 | ROZPOCET
| D | 997 | Přesun sutě |  |  |  | 0 |  |  |  |  | 13.5526 |  | 0 |  | 0 | 1 | D | 1 |  |  |  | ROZPOCET | [6 empty] | 0
42 | K | 997221561 | Vodorovná doprava suti bez naložení, ale se složením a s hrubým urovnáním z kusových materiálů, na vzdálenost do 1 km | t | 229.705 |  | 0 | CS ÚRS 2023 02 |  | základní | 0.032 | 7.3506 | 0 | 0 | 0 | 0 | 4 | K | 2 |  |  |  | ROZPOCET | 0 | 0 | 0 | 0 | 0 | 1 | 0 | 4 | -1890099523
| VV |  | 271,021 |  | 271.021 | [12 empty] | VV | 2 | 2 | True | 0 | ROZPOCET
| VV |  | -62,6*0,3*2,2 "kámen pro zpětné použití |  | -41.316 | [12 empty] | VV | 2 | 2 | True | 0 | ROZPOCET
| VV |  | Součet |  | 229.705 | [12 empty] | VV | 2 | 4 | True | 1 | ROZPOCET
43 | K | 997221569 | Vodorovná doprava suti bez naložení, ale se složením a s hrubým urovnáním Příplatek k ceně za každý další i započatý 1 km přes 1 km | t | 2067.345 |  | 0 | CS ÚRS 2023 02 |  | základní | 0.003 | 6.202 | 0 | 0 | 0 | 0 | 4 | K | 2 |  |  |  | ROZPOCET | 0 | 0 | 0 | 0 | 0 | 1 | 0 | 4 | -718539373
| VV |  | 19 příplatků | [14 empty] | VV | 2 | 1 | True | 0 | ROZPOCET
| VV |  | 9*229,705 |  | 2067.345 | [12 empty] | VV | 2 | 2 | True | 1 | ROZPOCET
44 | K | 997221615 | Poplatek za uložení stavebního odpadu na skládce (skládkovné) z prostého betonu zatříděného do Katalogu odpadů pod kódem 17 01 01 | t | 39.52 |  | 0 | CS ÚRS 2023 02 |  | základní | 0 | 0 | 0 | 0 | 0 | 0 | 4 | K | 2 |  |  |  | ROZPOCET | 0 | 0 | 0 | 0 | 0 | 1 | 0 | 4 | 2039841271
| VV |  | 16,72+22,8 |  | 39.52 | [12 empty] | VV | 2 | 2 | True | 1 | ROZPOCET
45 | K | 997221655 | Poplatek za uložení stavebního odpadu na skládce (skládkovné) zeminy a kamení zatříděného do Katalogu odpadů pod kódem 17 05 04 | t | 190.162 |  | 0 | CS ÚRS 2023 02 |  | základní | 0 | 0 | 0 | 0 | 0 | 0 | 4 | K | 2 |  |  |  | ROZPOCET | 0 | 0 | 0 | 0 | 0 | 1 | 0 | 4 | -1717865598
| VV |  | 231,478 |  | 231.478 | [12 empty] | VV | 2 | 2 | True | 0 | ROZPOCET
| VV |  | -62,6*0,3*2,2 "kámen pro zpětné použití |  | -41.316 | [12 empty] | VV | 2 | 2 | True | 0 | ROZPOCET
| VV |  | Součet |  | 190.162 | [12 empty] | VV | 2 | 4 | True | 1 | ROZPOCET
| D | 998 | Přesun hmot |  |  |  | 0 |  |  |  |  | 127.0657 |  | 0 |  | 0 | 1 | D | 1 |  |  |  | ROZPOCET | [6 empty] | 0
46 | K | 998332011 | Přesun hmot pro úpravy vodních toků a kanály, hráze rybníků apod. dopravní vzdálenost do 500 m | t | 375.934 |  | 0 | CS ÚRS 2023 02 |  | základní | 0.338 | 127.0657 | 0 | 0 | 0 | 0 | 4 | K | 2 |  |  |  | ROZPOCET | 0 | 0 | 0 | 0 | 0 | 1 | 0 | 4 | 1614615208
| D | PSV | Práce a dodávky PSV |  |  |  | 0 |  |  |  |  | 1115.8488 |  | 4.7618 |  | 0 | 2 | D | 0 |  |  |  | ROZPOCET | [6 empty] | 0
| D | 766 | Konstrukce truhlářské |  |  |  | 0 |  |  |  |  | 60.8589 |  | 2.8818 |  | 0 | 2 | D | 1 |  |  |  | ROZPOCET | [6 empty] | 0
47 | K | 766438111-R | Montáž dřevěného obložení betonových stupňů s podstupnicemi | m | 60 |  | 0 | CS ÚRS 2023 02 |  | základní | 0.906 | 54.36 | 0.00093 | 0.0558 | 0 | 0 | 16 | K | 2 |  |  |  | ROZPOCET | 0 | 0 | 0 | 0 | 0 | 1 | 0 | 16 | -1734597652
| VV |  | příl. D.11 | [14 empty] | VV | 2 | 1 | True | 0 | ROZPOCET
| VV |  | včetně nerezového spojovacího materiálu | [14 empty] | VV | 2 | 1 | True | 0 | ROZPOCET
| VV |  | dle tabulky kubatur | [14 empty] | VV | 2 | 1 | True | 0 | ROZPOCET
| VV |  | 4*15,0 |  | 60 | [12 empty] | VV | 2 | 2 | True | 1 | ROZPOCET
48 | M | 60516111r | řezivo sibiřský modřín sušené tl 50mm | m3 | 5.652 |  | 0 |  |  | základní | 0 | 0 | 0.5 | 2.826 | 0 | 0 | 32 | M | 2 |  |  |  | ROZPOCET | 0 | 0 | 0 | 0 | 0 | 1 | 0 | 16 | -1051111281
| P |  | Poznámka k položce: ztratné 20% | [14 empty] | P | 2
| VV |  | dle tabulky kubatur | [14 empty] | VV | 2 | 1 | True | 0 | ROZPOCET
| VV |  | 94,2*0,05*1,2 |  | 5.652 | [12 empty] | VV | 2 | 2 | True | 1 | ROZPOCET
49 | K | 998766101 | Přesun hmot pro konstrukce truhlářské stanovený z hmotnosti přesunovaného materiálu vodorovná dopravní vzdálenost do 50 m v objektech výšky do 6 m | t | 2.882 |  | 0 | CS ÚRS 2023 02 |  | základní | 2.255 | 6.4989 | 0 | 0 | 0 | 0 | 16 | K | 2 |  |  |  | ROZPOCET | 0 | 0 | 0 | 0 | 0 | 1 | 0 | 16 | -1219058828
| D | 767 | Konstrukce zámečnické |  |  |  | 0 |  |  |  |  | 956.5425 |  | 1.8024 |  | 0 | 2 | D | 1 |  |  |  | ROZPOCET | [6 empty] | 0
50 | K | 767995113 | Montáž ostatních atypických zámečnických konstrukcí hmotnosti přes 10 do 20 kg | kg | 0.487 |  | 0 | CS ÚRS 2023 02 |  | základní | 0.134 | 0.065258 | 6e-05 | 2.922e-05 | 0 | 0 | 16 | K | 2 |  |  |  | ROZPOCET | 0 | 0 | 0 | 0 | 0 | 1 | 0 | 16 | 1929049500
| VV |  | příl. D.11 | [14 empty] | VV | 2 | 1 | True | 0 | ROZPOCET
| VV |  | ocelový rošt | [14 empty] | VV | 2 | 1 | True | 0 | ROZPOCET
| VV |  | 92,55*0,00526 |  | 0.487 | [12 empty] | VV | 2 | 2 | True | 1 | ROZPOCET
51 | M | 14550240 | profil ocelový svařovaný jakost S235 průřez čtvercový 40x40x5mm | t | 0.526 |  | 0 | CS ÚRS 2023 02 |  | základní | 0 | 0 | 1 | 0.526 | 0 | 0 | 32 | M | 2 |  |  |  | ROZPOCET | 0 | 0 | 0 | 0 | 0 | 1 | 0 | 16 | -1917544384
| P |  | Poznámka k položce: Hmotnost: 5,26 kg/m ztratné 8% | [14 empty] | P | 2
| VV |  | 92,55*0,00526*1,08 |  | 0.526 | [12 empty] | VV | 2 | 2 | True | 1 | ROZPOCET
52 | M | 1000111424 | Zarážecí kotva ZK M8 s límcem, pozink | kus | 225 |  | 0 |  |  | základní | 0 | 0 | 0.0001 | 0.0225 | 0 | 0 | 32 | M | 2 |  |  |  | ROZPOCET | 0 | 0 | 0 | 0 | 0 | 1 | 0 | 16 | 2052241084
53 | M | 55.1391835 | SROUB M8x100 SE ZAPUSTNOU HLAVOU POZINKOVANÝ | kus | 225 |  | 0 |  |  | základní | 0 | 0 | 0.0005 | 0.1125 | 0 | 0 | 32 | M | 2 |  |  |  | ROZPOCET | 0 | 0 | 0 | 0 | 0 | 1 | 0 | 16 | 634304969
54 | K | 998767101 | Přesun hmot pro zámečnické konstrukce stanovený z hmotnosti přesunovaného materiálu vodorovná dopravní vzdálenost do 50 m v objektech výšky do 6 m | t | 1.802 |  | 0 | CS ÚRS 2023 02 |  | základní | 3.327 | 5.9953 | 0 | 0 | 0 | 0 | 16 | K | 2 |  |  |  | ROZPOCET | 0 | 0 | 0 | 0 | 0 | 1 | 0 | 16 | 441309604
55 | K | R019 | Výroba a žárové zinkování zámečnických konstrukcí | kg | 526 |  | 0 |  |  | základní | 1.807 | 950.482 | 0.00217 | 1.1414 | 0 | 0 | 16 | K | 2 |  |  |  | ROZPOCET | 0 | 0 | 0 | 0 | 0 | 1 | 0 | 16 | -1955770950
| VV |  | nařezání a žárově zinkované ocelové konstrukce, min. tl. ochranné vrstvy 12 mikro m | [14 empty] | VV | 2 | 1 | True | 0 | ROZPOCET
| VV |  | 526,0 |  | 526 | [12 empty] | VV | 2 | 2 | True | 1 | ROZPOCET
| D | 783 | Dokončovací práce - nátěry |  |  |  | 0 |  |  |  |  | 98.4474 |  | 0.077581 |  | 0 | 2 | D | 1 |  |  |  | ROZPOCET | [6 empty] | 0
56 | K | 783101203 | Příprava podkladu truhlářských konstrukcí před provedením nátěru broušení smirkovým papírem nebo plátnem jemné | m2 | 133.76 |  | 0 | CS ÚRS 2023 02 |  | základní | 0.116 | 15.5162 | 2e-05 | 0.0026752 | 0 | 0 | 16 | K | 2 |  |  |  | ROZPOCET | 0 | 0 | 0 | 0 | 0 | 1 | 0 | 16 | -1936367664
| VV |  | 133,76 |  | 133.76 | [12 empty] | VV | 2 | 2 | True | 1 | ROZPOCET
57 | K | 783101401 | Příprava podkladu truhlářských konstrukcí před provedením nátěru ometení | m2 | 133.76 |  | 0 | CS ÚRS 2023 02 |  | základní | 0.012 | 1.6051 | 0 | 0 | 0 | 0 | 16 | K | 2 |  |  |  | ROZPOCET | 0 | 0 | 0 | 0 | 0 | 1 | 0 | 16 | -95251786
58 | K | 783163101 | Napouštěcí nátěr truhlářských konstrukcí jednonásobný olejový | m2 | 267.52 |  | 0 | CS ÚRS 2023 02 |  | základní | 0.138 | 36.9178 | 0.00014 | 0.037453 | 0 | 0 | 16 | K | 2 |  |  |  | ROZPOCET | 0 | 0 | 0 | 0 | 0 | 1 | 0 | 16 | 2117416991
| VV |  | 2*133,76 |  | 267.52 | [12 empty] | VV | 2 | 2 | True | 1 | ROZPOCET
59 | K | 783167101 | Krycí nátěr truhlářských konstrukcí jednonásobný olejový | m2 | 267.52 |  | 0 | CS ÚRS 2023 02 |  | základní | 0.166 | 44.4083 | 0.00014 | 0.037453 | 0 | 0 | 16 | K | 2 |  |  |  | ROZPOCET | 0 | 0 | 0 | 0 | 0 | 1 | 0 | 16 | 685220831

## SO 02.1 - Sdruženy funkčn...
{497cd0ba-abd0-4554-a09a-0191b19f50d8}
2
| KRYCÍ LIST SOUPISU PRACÍ | [7 empty] | v --- níže se nacházejí doplnkové a pomocné údaje k sestavám --- v | [8 empty] | False
Stavba:
Revitalizace toku a vývařiště Svrateckého náhonu
Objekt:
SO 02 - Revitalizace vývařiště
Soupis:
SO 02.1 - Sdruženy funkční objekt
| KSO: |  |  |  |  | CC-CZ:
| Místo: |  | Brno- Svratecký náhon |  |  | Datum:
| Zadavatel: |  |  |  |  | IČ: | 44992785
|  | Statutární město Brno |  |  |  | DIČ: | CZ44992785
| Uchazeč |  |  |  |  | IČ: | Vyplň údaj
|  | Vyplň údaj |  |  |  | DIČ: | Vyplň údaj
| Projektant: |  |  |  |  | IČ: | 26003236
|  | ŠINDLAR s.r.o. |  |  |  | DIČ: | CZ 260 03 236
| Zpracovatel: |  |  |  |  | IČ:
|  | Roman Bárta |  |  |  | DIČ:
Poznámka:
Soupis prací je sestaven s využitím Cenové soustavy ÚRS. Položky, které pochází z této cenové soustavy, jsou ve sloupci 'Cenová soustava' označeny popisem 'CS ÚRS' a úrovní příslušného kalendářního pololetí. Veškeré další informace vymezující popis a podmínky použití těchto položek z Cenové soustavy, které nejsou uvedeny přímo v soupisu prací, jsou neomezeně dálkově k dispozici na webu podminky.urs.cz.
| Cena bez DPH | [5 empty] | 0
|  |  | Základ daně |  |  | Sazba daně | Výše daně
| DPH | základní | 0 |  |  | 21% | 0
|  | snížená | 0 |  |  | 12% | 0
|  | zákl. přenesená | 0 |  |  | 21% | 0
|  | sníž. přenesená | 0 |  |  | 12% | 0
|  | nulová | 0 |  |  | 0% | 0
| Cena s DPH |  |  | v | CZK |  | 0
| Projektant |  |  | Zpracovatel
| Datum a podpis: |  | Razítko | Datum a podpis: |  |  | Razítko
| Objednavatel |  |  | Uchazeč
| Datum a podpis: |  | Razítko | Datum a podpis: |  |  | Razítko
REKAPITULACE ČLENĚNÍ SOUPISU PRACÍ
Stavba:
Revitalizace toku a vývařiště Svrateckého náhonu
Objekt:
SO 02 - Revitalizace vývařiště
Soupis:
SO 02.1 - Sdruženy funkční objekt
Místo: |  |  | Brno- Svratecký náhon |  |  | Datum:
Zadavatel: |  |  | Statutární město Brno |  |  | Projektant: | ŠINDLAR s.r.o.
Uchazeč |  |  | Vyplň údaj |  |  | Zpracovatel: | Roman Bárta
Kód dílu - Popis | [6 empty] | Cena celkem [CZK]
Náklady ze soupisu prací | [6 empty] | 0 | [11 empty] | -1
| HSV - Práce a dodávky HSV | [5 empty] | 0
| 1 - Zemní práce | [5 empty] | 0
| 3 - Svislé a kompletní konstrukce | [5 empty] | 0
| 4 - Vodorovné konstrukce | [5 empty] | 0
| 6 - Úpravy povrchů, podlahy a osazování výplní | [5 empty] | 0
| 9 - Ostatní konstrukce a práce, bourání | [5 empty] | 0
| 997 - Přesun sutě | [5 empty] | 0
| 998 - Přesun hmot | [5 empty] | 0
| PSV - Práce a dodávky PSV | [5 empty] | 0
| 767 - Konstrukce zámečnické | [5 empty] | 0
SOUPIS PRACÍ
Stavba:
Revitalizace toku a vývařiště Svrateckého náhonu
Objekt:
SO 02 - Revitalizace vývařiště
Soupis:
SO 02.1 - Sdruženy funkční objekt
Místo: |  |  | Brno- Svratecký náhon |  |  | Datum:
Zadavatel: |  |  | Statutární město Brno |  |  | Projektant: | ŠINDLAR s.r.o.
Uchazeč: |  |  | Vyplň údaj |  |  | Zpracovatel: | Roman Bárta
PČ | Typ | Kód | Popis | MJ | Množství | J.cena [CZK] | Cena celkem [CZK] | Cenová soustava |  | DPH | J. Nh [h] | Nh celkem [h] | J. hmotnost [t] | Hmotnost celkem [t] | J. suť [t] | Suť Celkem [t]
Náklady soupisu celkem | [6 empty] | 0 |  |  |  |  | 383.2511 |  | 25.0501 |  | 70.965 |  | D | -1 | [10 empty] | 0
| D | HSV | Práce a dodávky HSV |  |  |  | 0 |  |  |  |  | 379.6121 |  | 25.026 |  | 70.87 | 1 | D | 0 |  |  |  | ROZPOCET | [6 empty] | 0
| D | 1 | Zemní práce |  |  |  | 0 |  |  |  |  | 56.3405 |  | 24.006 |  | 3.42 | 1 | D | 1 |  |  |  | ROZPOCET | [6 empty] | 0
1 | K | 114203103 | Rozebrání dlažeb nebo záhozů s naložením na dopravní prostředek dlažeb z lomového kamene nebo betonových tvárnic do cementové malty se spárami zalitými cementovou maltou | m3 | 1.8 |  | 0 | CS ÚRS 2023 02 |  | základní | 3.925 | 7.065 | 0 | 0 | 1.9 | 3.42 | 4 | K | 2 |  |  |  | ROZPOCET | 0 | 0 | 0 | 0 | 0 | 1 | 0 | 4 | -1261848083
| VV |  | bourání stávajícího opevnění | [14 empty] | VV | 2 | 1 | True | 0 | ROZPOCET
| VV |  | 9,0*0,2 |  | 1.8 | [12 empty] | VV | 2 | 2 | True | 1 | ROZPOCET
2 | K | 114203202 | Očištění lomového kamene nebo betonových tvárnic získaných při rozebrání dlažeb, záhozů, rovnanin a soustřeďovacích staveb od malty | m3 | 0.66 |  | 0 | CS ÚRS 2023 02 |  | základní | 1.992 | 1.3147 | 0 | 0 | 0 | 0 | 4 | K | 2 |  |  |  | ROZPOCET | 0 | 0 | 0 | 0 | 0 | 1 | 0 | 4 | -1955766273
| VV |  | 13,2*0,05 |  | 0.66 | [12 empty] | VV | 2 | 2 | True | 1 | ROZPOCET
3 | K | 115101201 | Čerpání vody na dopravní výšku do 10 m s uvažovaným průměrným přítokem do 500 l/min | hod | 200 |  | 0 | CS ÚRS 2023 02 |  | základní | 0.184 | 36.8 | 3e-05 | 0.006 | 0 | 0 | 4 | K | 2 |  |  |  | ROZPOCET | 0 | 0 | 0 | 0 | 0 | 1 | 0 | 4 | -1423992492
4 | K | 122251102 | Odkopávky a prokopávky nezapažené strojně v hornině třídy těžitelnosti I skupiny 3 přes 20 do 50 m3 | m3 | 11.25 |  | 0 | CS ÚRS 2023 02 |  | základní | 0.282 | 3.1725 | 0 | 0 | 0 | 0 | 4 | K | 2 |  |  |  | ROZPOCET | 0 | 0 | 0 | 0 | 0 | 1 | 0 | 4 | 1266054355
| VV |  | dle tabulky kubatur | [14 empty] | VV | 2 | 1 | True | 0 | ROZPOCET
| VV |  | 4,5+6,75 |  | 11.25 | [12 empty] | VV | 2 | 2 | True | 1 | ROZPOCET
5 | K | 162351103 | Vodorovné přemístění výkopku nebo sypaniny po suchu na obvyklém dopravním prostředku, bez naložení výkopku, avšak se složením bez rozhrnutí z horniny třídy těžitelnosti I skupiny 1 až 3 na vzdálenost přes 50 do 500 m | m3 | 18 |  | 0 | CS ÚRS 2023 02 |  | základní | 0.044 | 0.792 | 0 | 0 | 0 | 0 | 4 | K | 2 |  |  |  | ROZPOCET | 0 | 0 | 0 | 0 | 0 | 1 | 0 | 4 | -766178797
| VV |  | zemina na meziskládku a zpět | [14 empty] | VV | 2 | 1 | True | 0 | ROZPOCET
| VV |  | 9,0*2 |  | 18 | [12 empty] | VV | 2 | 2 | True | 1 | ROZPOCET
6 | K | 162751117 | Vodorovné přemístění výkopku nebo sypaniny po suchu na obvyklém dopravním prostředku, bez naložení výkopku, avšak se složením bez rozhrnutí z horniny třídy těžitelnosti I skupiny 1 až 3 na vzdálenost přes 9 000 do 10 000 m | m3 | 2.25 |  | 0 | CS ÚRS 2023 02 |  | základní | 0.087 | 0.19575 | 0 | 0 | 0 | 0 | 4 | K | 2 |  |  |  | ROZPOCET | 0 | 0 | 0 | 0 | 0 | 1 | 0 | 4 | 553270694
| VV |  | 11,25 "vykop |  | 11.25 | [12 empty] | VV | 2 | 2 | True | 0 | ROZPOCET
| VV |  | -9,0 "zpětný záspy |  | -9 | [12 empty] | VV | 2 | 2 | True | 0 | ROZPOCET
| VV |  | Součet |  | 2.25 | [12 empty] | VV | 2 | 4 | True | 1 | ROZPOCET
7 | K | 162751119 | Vodorovné přemístění výkopku nebo sypaniny po suchu na obvyklém dopravním prostředku, bez naložení výkopku, avšak se složením bez rozhrnutí z horniny třídy těžitelnosti I skupiny 1 až 3 na vzdálenost Příplatek k ceně za každých dalších i započatých 1 000 m | m3 | 22.5 |  | 0 | CS ÚRS 2023 02 |  | základní | 0.005 | 0.1125 | 0 | 0 | 0 | 0 | 4 | K | 2 |  |  |  | ROZPOCET | 0 | 0 | 0 | 0 | 0 | 1 | 0 | 4 | 102786451
| VV |  | 10 příplatků | [14 empty] | VV | 2 | 1 | True | 0 | ROZPOCET
| VV |  | 10*2,25 |  | 22.5 | [12 empty] | VV | 2 | 2 | True | 1 | ROZPOCET
8 | K | 167151101 | Nakládání, skládání a překládání neulehlého výkopku nebo sypaniny strojně nakládání, množství do 100 m3, z horniny třídy těžitelnosti I, skupiny 1 až 3 | m3 | 9 |  | 0 | CS ÚRS 2023 02 |  | základní | 0.197 | 1.773 | 0 | 0 | 0 | 0 | 4 | K | 2 |  |  |  | ROZPOCET | 0 | 0 | 0 | 0 | 0 | 1 | 0 | 4 | 1434283005
| VV |  | zemina z meziskládky | [14 empty] | VV | 2 | 1 | True | 0 | ROZPOCET
| VV |  | 9,0 |  | 9 | [12 empty] | VV | 2 | 2 | True | 1 | ROZPOCET
9 | K | 171151103 | Uložení sypanin do násypů strojně s rozprostřením sypaniny ve vrstvách a s hrubým urovnáním zhutněných z hornin soudržných jakékoliv třídy těžitelnosti | m3 | 9 |  | 0 | CS ÚRS 2023 02 |  | základní | 0.131 | 1.179 | 0 | 0 | 0 | 0 | 4 | K | 2 |  |  |  | ROZPOCET | 0 | 0 | 0 | 0 | 0 | 1 | 0 | 4 | 322533755
| VV |  | příl. D.5 | [14 empty] | VV | 2 | 1 | True | 0 | ROZPOCET
| VV |  | okolo objektu | [14 empty] | VV | 2 | 1 | True | 0 | ROZPOCET
| VV |  | 9,0 |  | 9 | [12 empty] | VV | 2 | 2 | True | 1 | ROZPOCET
10 | K | 171201221 | Poplatek za uložení stavebního odpadu na skládce (skládkovné) zeminy a kamení zatříděného do Katalogu odpadů pod kódem 17 05 04 | t | 4.05 |  | 0 | CS ÚRS 2023 02 |  | základní | 0 | 0 | 0 | 0 | 0 | 0 | 4 | K | 2 |  |  |  | ROZPOCET | 0 | 0 | 0 | 0 | 0 | 1 | 0 | 4 | -1563871384
| VV |  | 2,25*1,8 |  | 4.05 | [12 empty] | VV | 2 | 2 | True | 1 | ROZPOCET
11 | K | 174151101 | Zásyp sypaninou z jakékoliv horniny strojně s uložením výkopku ve vrstvách se zhutněním jam, šachet, rýh nebo kolem objektů v těchto vykopávkách | m3 | 12 |  | 0 | CS ÚRS 2023 02 |  | základní | 0.328 | 3.936 | 0 | 0 | 0 | 0 | 4 | K | 2 |  |  |  | ROZPOCET | 0 | 0 | 0 | 0 | 0 | 1 | 0 | 4 | -1453880074
| VV |  | příl. D.5 | [14 empty] | VV | 2 | 1 | True | 0 | ROZPOCET
| VV |  | dle tabulky kubatur | [14 empty] | VV | 2 | 1 | True | 0 | ROZPOCET
| VV |  | 12,0 "náhrada výkopku |  | 12 | [12 empty] | VV | 2 | 2 | True | 1 | ROZPOCET
12 | M | 58344171 | štěrkodrť frakce 0/32 | t | 24 |  | 0 | CS ÚRS 2023 02 |  | základní | 0 | 0 | 1 | 24 | 0 | 0 | 8 | M | 2 |  |  |  | ROZPOCET | 0 | 0 | 0 | 0 | 0 | 1 | 0 | 4 | 65636520
| VV |  | 12,0*2,0 |  | 24 | [12 empty] | VV | 2 | 2 | True | 1 | ROZPOCET
| D | 3 | Svislé a kompletní konstrukce |  |  |  | 0 |  |  |  |  | 113.1662 |  | 0.68888 |  | 0 | 1 | D | 1 |  |  |  | ROZPOCET | [6 empty] | 0
13 | K | 321321115 | Konstrukce vodních staveb z betonu přehrad, jezů a plavebních komor, spodní stavby vodních elektráren, jader přehrad, odběrných věží a výpustných zařízení, opěrných zdí, šachet, šachtic a ostatních konstrukcí železového pro prostředí s mrazovými cykly tř. C 25/30 | m3 | 2 |  | 0 | CS ÚRS 2023 02 |  | základní | 4.591 | 9.182 | 0 | 0 | 0 | 0 | 4 | K | 2 |  |  |  | ROZPOCET | 0 | 0 | 0 | 0 | 0 | 1 | 0 | 4 | 1716733951
| VV |  | dobetonování desky | [14 empty] | VV | 2 | 1 | True | 0 | ROZPOCET
| VV |  | 2,0 |  | 2 | [12 empty] | VV | 2 | 2 | True | 1 | ROZPOCET
14 | K | 321321116 | Konstrukce vodních staveb z betonu přehrad, jezů a plavebních komor, spodní stavby vodních elektráren, jader přehrad, odběrných věží a výpustných zařízení, opěrných zdí, šachet, šachtic a ostatních konstrukcí železového pro prostředí s mrazovými cykly tř. C 30/37 | m3 | 6.9 |  | 0 | CS ÚRS 2023 02 |  | základní | 4.591 | 31.6779 | 0 | 0 | 0 | 0 | 4 | K | 2 |  |  |  | ROZPOCET | 0 | 0 | 0 | 0 | 0 | 1 | 0 | 4 | -514490512
| VV |  | příl. D.5 | [14 empty] | VV | 2 | 1 | True | 0 | ROZPOCET
| VV |  | dle tabulky kubatur | [14 empty] | VV | 2 | 1 | True | 0 | ROZPOCET
| VV |  | 6,9 |  | 6.9 | [12 empty] | VV | 2 | 2 | True | 1 | ROZPOCET
15 | K | 321351010 | Bednění konstrukcí z betonu prostého nebo železového vodních staveb přehrad, jezů a plavebních komor, spodní stavby vodních elektráren, jader přehrad, odběrných věží a výpustných zařízení, opěrných zdí, šachet, šachtic a ostatních konstrukcí zřízení ploch rovinných | m2 | 17.098 |  | 0 | CS ÚRS 2023 02 |  | základní | 1.963 | 33.5634 | 0.00865 | 0.1479 | 0 | 0 | 4 | K | 2 |  |  |  | ROZPOCET | 0 | 0 | 0 | 0 | 0 | 1 | 0 | 4 | -1349666521
| VV |  | příl. D.5 | [14 empty] | VV | 2 | 1 | True | 0 | ROZPOCET
| VV |  | dle tabulky kubatur | [14 empty] | VV | 2 | 1 | True | 0 | ROZPOCET
| VV |  | 19,83 |  | 19.83 | [12 empty] | VV | 2 | 2 | True | 0 | ROZPOCET
| VV |  | -2,732 |  | -2.732 | [12 empty] | VV | 2 | 2 | True | 0 | ROZPOCET
| VV |  | Součet |  | 17.098 | [12 empty] | VV | 2 | 4 | True | 1 | ROZPOCET
16 | K | 321351020 | Bednění konstrukcí z betonu prostého nebo železového vodních staveb přehrad, jezů a plavebních komor, spodní stavby vodních elektráren, jader přehrad, odběrných věží a výpustných zařízení, opěrných zdí, šachet, šachtic a ostatních konstrukcí zřízení ploch válcově zakřivených | m2 | 2.732 |  | 0 | CS ÚRS 2023 02 |  | základní | 2.479 | 6.7726 | 0.00976 | 0.026664 | 0 | 0 | 4 | K | 2 |  |  |  | ROZPOCET | 0 | 0 | 0 | 0 | 0 | 1 | 0 | 4 | -1891554632
| VV |  | příl. D.5 | [14 empty] | VV | 2 | 1 | True | 0 | ROZPOCET
| VV |  | 2*1,57*0,87 |  | 2.732 | [12 empty] | VV | 2 | 2 | True | 1 | ROZPOCET
17 | K | 321352010 | Bednění konstrukcí z betonu prostého nebo železového vodních staveb přehrad, jezů a plavebních komor, spodní stavby vodních elektráren, jader přehrad, odběrných věží a výpustných zařízení, opěrných zdí, šachet, šachtic a ostatních konstrukcí odstranění ploch rovinných | m2 | 17.098 |  | 0 | CS ÚRS 2023 02 |  | základní | 0.628 | 10.7375 | 0 | 0 | 0 | 0 | 4 | K | 2 |  |  |  | ROZPOCET | 0 | 0 | 0 | 0 | 0 | 1 | 0 | 4 | 795234316
18 | K | 321352020 | Bednění konstrukcí z betonu prostého nebo železového vodních staveb přehrad, jezů a plavebních komor, spodní stavby vodních elektráren, jader přehrad, odběrných věží a výpustných zařízení, opěrných zdí, šachet, šachtic a ostatních konstrukcí odstranění ploch válcově zakřivených | m2 | 2.732 |  | 0 | CS ÚRS 2023 02 |  | základní | 0.788 | 2.1528 | 0 | 0 | 0 | 0 | 4 | K | 2 |  |  |  | ROZPOCET | 0 | 0 | 0 | 0 | 0 | 1 | 0 | 4 | -98950548
19 | K | 321366111 | Výztuž železobetonových konstrukcí vodních staveb přehrad, jezů a plavebních komor, spodní stavby vodních elektráren, jader přehrad, odběrných věží a výpustných zařízení, opěrných zdí, šachet, šachtic a ostatních konstrukcí jednotlivé pruty průměru do 12 mm, z oceli 10 505 (R) nebo BSt 500 | t | 0.014 |  | 0 | CS ÚRS 2023 02 |  | základní | 21.152 | 0.29613 | 1.0953 | 0.015334 | 0 | 0 | 4 | K | 2 |  |  |  | ROZPOCET | 0 | 0 | 0 | 0 | 0 | 1 | 0 | 4 | -1141129505
| VV |  | sponky, žebírková výztuž 8 mm | [14 empty] | VV | 2 | 1 | True | 0 | ROZPOCET
| VV |  | 36,1*0,000395 |  | 0.014 | [12 empty] | VV | 2 | 2 | True | 0 | ROZPOCET
| VV |  | Součet |  | 0.014 | [12 empty] | VV | 2 | 4 | True | 1 | ROZPOCET
20 | K | 321368211 | Výztuž železobetonových konstrukcí vodních staveb přehrad, jezů a plavebních komor, spodní stavby vodních elektráren, jader přehrad, odběrných věží a výpustných zařízení, opěrných zdí, šachet, šachtic a ostatních konstrukcí svařované sítě z ocelových tažených drátů jakéhokoliv druhu oceli jakéhokoliv průměru a roztečí | t | 0.48 |  | 0 | CS ÚRS 2023 02 |  | základní | 39.133 | 18.7838 | 1.0395 | 0.49898 | 0 | 0 | 4 | K | 2 |  |  |  | ROZPOCET | 0 | 0 | 0 | 0 | 0 | 1 | 0 | 4 | -762321873
| VV |  | příl. D.5 | [14 empty] | VV | 2 | 1 | True | 0 | ROZPOCET
| VV |  | dle tabulky kubatur | [14 empty] | VV | 2 | 1 | True | 0 | ROZPOCET
| VV |  | 20% na přesahy | [14 empty] | VV | 2 | 1 | True | 0 | ROZPOCET
| VV |  | 30,64*0,0079*1,2 |  | 0.29 | [12 empty] | VV | 2 | 2 | True | 0 | ROZPOCET
| VV |  | dobetonování desky | [14 empty] | VV | 2 | 1 | True | 0 | ROZPOCET
| VV |  | 20,0*0,0079*1,2 |  | 0.19 | [12 empty] | VV | 2 | 2 | True | 0 | ROZPOCET
| VV |  | Součet |  | 0.48 | [12 empty] | VV | 2 | 4 | True | 1 | ROZPOCET
| D | 4 | Vodorovné konstrukce |  |  |  | 0 |  |  |  |  | 12.1652 |  | 0.2801 |  | 0 | 1 | D | 1 |  |  |  | ROZPOCET | [6 empty] | 0
21 | K | 451315115 | Podkladní a výplňové vrstvy z betonu prostého tloušťky do 100 mm, z betonu C 16/20 | m2 | 8 |  | 0 | CS ÚRS 2023 02 |  | základní | 0.166 | 1.328 | 0 | 0 | 0 | 0 | 4 | K | 2 |  |  |  | ROZPOCET | 0 | 0 | 0 | 0 | 0 | 1 | 0 | 4 | -339817705
| VV |  | příl. D.5 | [14 empty] | VV | 2 | 1 | True | 0 | ROZPOCET
| VV |  | dle tabulky kubatur | [14 empty] | VV | 2 | 1 | True | 0 | ROZPOCET
| VV |  | 0,8/0,1 |  | 8 | [12 empty] | VV | 2 | 2 | True | 1 | ROZPOCET
22 | K | 451316112 | Podklad pod dlažbu z betonu prostého se zvýšenými nároky na prostředí tř. C 25/30 tl. přes 100 do 150 mm | m2 | 13.2 |  | 0 | CS ÚRS 2023 02 |  | základní | 0.201 | 2.6532 | 0 | 0 | 0 | 0 | 4 | K | 2 |  |  |  | ROZPOCET | 0 | 0 | 0 | 0 | 0 | 1 | 0 | 4 | -571912101
23 | K | 465921212 | Kladení dlažby z betonových desek a tvárnic na sucho hmotnosti jednotlivých desek nebo tvárnic do 90 kg se zalitím spár cementovou maltou, tl.desek do 100 mm | m2 | 13.2 |  | 0 | CS ÚRS 2023 02 |  | základní | 0.62 | 8.184 | 0.02122 | 0.2801 | 0 | 0 | 4 | K | 2 |  |  |  | ROZPOCET | 0 | 0 | 0 | 0 | 0 | 1 | 0 | 4 | 1665858012
| VV |  | obnova stávajících dlažeb (betonové dlaždice do betonového lože) | [14 empty] | VV | 2 | 1 | True | 0 | ROZPOCET
| VV |  | do betonového lože | [14 empty] | VV | 2 | 1 | True | 0 | ROZPOCET
| VV |  | ze stávajících bet. desek | [14 empty] | VV | 2 | 1 | True | 0 | ROZPOCET
| VV |  | v případě chybějící dlažby bude použita rozebraná dlažba pod betonovými schody | [14 empty] | VV | 2 | 1 | True | 0 | ROZPOCET
| VV |  | 13,2 |  | 13.2 | [12 empty] | VV | 2 | 2 | True | 1 | ROZPOCET
| D | 6 | Úpravy povrchů, podlahy a osazování výplní |  |  |  | 0 |  |  |  |  | 2.512 |  | 0.033598 |  | 0 | 1 | D | 1 |  |  |  | ROZPOCET | [6 empty] | 0
24 | K | 617633112 | Vnitřní úprava povrchu betonových šachet stěrkou z těsnící cementové malty dvouvrstvou, šachet válcových a kuželových | m2 | 3.14 |  | 0 | CS ÚRS 2023 02 |  | základní | 0.47 | 1.4758 | 0.008 | 0.02512 | 0 | 0 | 4 | K | 2 |  |  |  | ROZPOCET | 0 | 0 | 0 | 0 | 0 | 1 | 0 | 4 | 1863552516
| VV |  | 3,14*1,0 |  | 3.14 | [12 empty] | VV | 2 | 2 | True | 1 | ROZPOCET
25 | K | 617633192 | Vnitřní úprava povrchu betonových šachet stěrkou z těsnící cementové malty dvouvrstvou, šachet Příplatek k cenám za každou další vrstvu stěrky, šachet válcových a kuželových | m2 | 3.14 |  | 0 | CS ÚRS 2023 02 |  | základní | 0.33 | 1.0362 | 0.0027 | 0.008478 | 0 | 0 | 4 | K | 2 |  |  |  | ROZPOCET | 0 | 0 | 0 | 0 | 0 | 1 | 0 | 4 | -646690541
| D | 9 | Ostatní konstrukce a práce, bourání |  |  |  | 0 |  |  |  |  | 182.9899 |  | 0.017447 |  | 67.45 | 1 | D | 1 |  |  |  | ROZPOCET | [6 empty] | 0
26 | K | 934956124 | Přepadová a ochranná zařízení nádrží dřevěná hradítka (dluže požeráku) š.150 mm, bez nátěru, s potřebným kováním z dubového dřeva, tl. 50 mm | m2 | 0.16 |  | 0 | CS ÚRS 2023 02 |  | základní | 2.719 | 0.43504 | 0.04622 | 0.0073952 | 0 | 0 | 4 | K | 2 |  |  |  | ROZPOCET | 0 | 0 | 0 | 0 | 0 | 1 | 0 | 4 | 2045583755
| VV |  | 800x150x50 mm, 3 ks | [14 empty] | VV | 2 | 1 | True | 0 | ROZPOCET
| VV |  | 800x50x50 mm, 1 ks | [14 empty] | VV | 2 | 1 | True | 0 | ROZPOCET
| VV |  | 0,16 |  | 0.16 | [12 empty] | VV | 2 | 2 | True | 1 | ROZPOCET
27 | K | 953334121 | Bobtnavý pásek do pracovních spar betonových konstrukcí bentonitový, rozměru 20 x 25 mm | m | 4.49 |  | 0 | CS ÚRS 2023 02 |  | základní | 0.26 | 1.1674 | 0.00137 | 0.0061513 | 0 | 0 | 4 | K | 2 |  |  |  | ROZPOCET | 0 | 0 | 0 | 0 | 0 | 1 | 0 | 4 | 1414370588
| VV |  | 4,49 |  | 4.49 | [12 empty] | VV | 2 | 2 | True | 1 | ROZPOCET
28 | K | 966055211 | Bourání konstrukcí LTM ve vodních tocích s přemístěním suti na hromady na vzdálenost do 20 m nebo s naložením na dopravní prostředek strojně z betonu železového nebo předpjatého | m3 | 26.98 |  | 0 | CS ÚRS 2023 02 |  | základní | 6.416 | 173.1037 | 0 | 0 | 2.5 | 67.45 | 4 | K | 2 |  |  |  | ROZPOCET | 0 | 0 | 0 | 0 | 0 | 1 | 0 | 4 | -647778843
| VV |  | vybourání stávajícího objektu | [14 empty] | VV | 2 | 1 | True | 0 | ROZPOCET
| VV |  | dle tabulky kubatur | [14 empty] | VV | 2 | 1 | True | 0 | ROZPOCET
| VV |  | 26,98 |  | 26.98 | [12 empty] | VV | 2 | 2 | True | 1 | ROZPOCET
29 | K | 985331211 | Dodatečné vlepování betonářské výztuže včetně vyvrtání a vyčištění otvoru chemickou maltou průměr výztuže 8 mm | m | 3.75 |  | 0 | CS ÚRS 2023 02 |  | základní | 2.209 | 8.2837 | 0.00024 | 0.0009 | 0 | 0 | 4 | K | 2 |  |  |  | ROZPOCET | 0 | 0 | 0 | 0 | 0 | 1 | 0 | 4 | 586952302
| VV |  | 25*0,15 |  | 3.75 | [12 empty] | VV | 2 | 2 | True | 1 | ROZPOCET
30 | M | 13021011 | tyč ocelová kruhová žebírková DIN 488 jakost B500B (10 505) výztuž do betonu D 8mm | t | 0.003 |  | 0 | CS ÚRS 2023 02 |  | základní | 0 | 0 | 1 | 0.003 | 0 | 0 | 8 | M | 2 |  |  |  | ROZPOCET | 0 | 0 | 0 | 0 | 0 | 1 | 0 | 4 | -875355974
| P |  | Poznámka k položce: Hmotnost: 0,40 kg/m | [14 empty] | P | 2
| VV |  | 25*0,3*0,0004 |  | 0.003 | [12 empty] | VV | 2 | 2 | True | 1 | ROZPOCET
| D | 997 | Přesun sutě |  |  |  | 0 |  |  |  |  | 3.9796 |  | 0 |  | 0 | 1 | D | 1 |  |  |  | ROZPOCET | [6 empty] | 0
31 | K | 997221561 | Vodorovná doprava suti bez naložení, ale se složením a s hrubým urovnáním z kusových materiálů, na vzdálenost do 1 km | t | 67.45 |  | 0 | CS ÚRS 2023 02 |  | základní | 0.032 | 2.1584 | 0 | 0 | 0 | 0 | 4 | K | 2 |  |  |  | ROZPOCET | 0 | 0 | 0 | 0 | 0 | 1 | 0 | 4 | 1463565052
| VV |  | 67,45 |  | 67.45 | [12 empty] | VV | 2 | 2 | True | 1 | ROZPOCET
32 | K | 997221569 | Vodorovná doprava suti bez naložení, ale se složením a s hrubým urovnáním Příplatek k ceně za každý další i započatý 1 km přes 1 km | t | 607.05 |  | 0 | CS ÚRS 2023 02 |  | základní | 0.003 | 1.8211 | 0 | 0 | 0 | 0 | 4 | K | 2 |  |  |  | ROZPOCET | 0 | 0 | 0 | 0 | 0 | 1 | 0 | 4 | 2091654631
| VV |  | 19 příplatků | [14 empty] | VV | 2 | 1 | True | 0 | ROZPOCET
| VV |  | 9*67,45 |  | 607.05 | [12 empty] | VV | 2 | 2 | True | 1 | ROZPOCET
33 | K | 997221645 | Poplatek za uložení stavebního odpadu na skládce (skládkovné) asfaltového bez obsahu dehtu zatříděného do Katalogu odpadů pod kódem 17 03 02 | t | 67.45 |  | 0 | CS ÚRS 2023 02 |  | základní | 0 | 0 | 0 | 0 | 0 | 0 | 4 | K | 2 |  |  |  | ROZPOCET | 0 | 0 | 0 | 0 | 0 | 1 | 0 | 4 | 1716096360
| VV |  | 67,45 |  | 67.45 | [12 empty] | VV | 2 | 2 | True | 1 | ROZPOCET
| D | 998 | Přesun hmot |  |  |  | 0 |  |  |  |  | 8.4588 |  | 0 |  | 0 | 1 | D | 1 |  |  |  | ROZPOCET | [6 empty] | 0
34 | K | 998332011 | Přesun hmot pro úpravy vodních toků a kanály, hráze rybníků apod. dopravní vzdálenost do 500 m | t | 25.026 |  | 0 | CS ÚRS 2023 02 |  | základní | 0.338 | 8.4588 | 0 | 0 | 0 | 0 | 4 | K | 2 |  |  |  | ROZPOCET | 0 | 0 | 0 | 0 | 0 | 1 | 0 | 4 | 51991548
| D | PSV | Práce a dodávky PSV |  |  |  | 0 |  |  |  |  | 3.639 |  | 0.024049 |  | 0.095 | 2 | D | 0 |  |  |  | ROZPOCET | [6 empty] | 0
| D | 767 | Konstrukce zámečnické |  |  |  | 0 |  |  |  |  | 3.639 |  | 0.024049 |  | 0.095 | 2 | D | 1 |  |  |  | ROZPOCET | [6 empty] | 0
35 | K | 767995112 | Montáž ostatních atypických zámečnických konstrukcí hmotnosti přes 5 do 10 kg | kg | 0.022 |  | 0 | CS ÚRS 2023 02 |  | základní | 0.2 | 0.0044 | 6e-05 | 1.32e-06 | 0 | 0 | 16 | K | 2 |  |  |  | ROZPOCET | 0 | 0 | 0 | 0 | 0 | 1 | 0 | 16 | 851412276
| VV |  | 0,022 |  | 0.022 | [12 empty] | VV | 2 | 2 | True | 1 | ROZPOCET
36 | M | 13010814 | ocel profilová jakost S235JR (11 375) průřez U (UPN) 80 | t | 0.023 |  | 0 | CS ÚRS 2023 02 |  | základní | 0 | 0 | 1 | 0.023 | 0 | 0 | 32 | M | 2 |  |  |  | ROZPOCET | 0 | 0 | 0 | 0 | 0 | 1 | 0 | 16 | -941217757
| P |  | Poznámka k položce: Hmotnost: 8,64 kg/m Ztratné 8% | [14 empty] | P | 2
| VV |  | (0,8+0,8+0,85)*0,00864*1,08 |  | 0.023 | [12 empty] | VV | 2 | 2 | True | 1 | ROZPOCET
37 | M | 13010202 | tyč ocelová plochá jakost S235JR (11 375) 40x5mm | t | 0.001 |  | 0 | CS ÚRS 2023 02 |  | základní | 0 | 0 | 1 | 0.001 | 0 | 0 | 32 | M | 2 |  |  |  | ROZPOCET | 0 | 0 | 0 | 0 | 0 | 1 | 0 | 16 | 1620310714
| P |  | Poznámka k položce: Hmotnost: 1,64 kg/m Ztratné 8% | [14 empty] | P | 2
| VV |  | 6*0,1*0,00164*1,08 |  | 0.001 | [12 empty] | VV | 2 | 2 | True | 1 | ROZPOCET
38 | K | 767996702 | Demontáž ostatních zámečnických konstrukcí řezáním o hmotnosti jednotlivých dílů přes 50 do 100 kg | kg | 95 |  | 0 | CS ÚRS 2023 02 |  | základní | 0.037 | 3.515 | 0 | 0 | 0.001 | 0.095 | 16 | K | 2 |  |  |  | ROZPOCET | 0 | 0 | 0 | 0 | 0 | 1 | 0 | 16 | 212921914
| VV |  | stávající ocelové konstrukce | [14 empty] | VV | 2 | 1 | True | 0 | ROZPOCET
| VV |  | 95,0 |  | 95 | [12 empty] | VV | 2 | 2 | True | 1 | ROZPOCET
39 | K | R019 | Výroba a žárové zinkování zámečnických konstrukcí | kg | 0.022 |  | 0 |  |  | základní | 1.807 | 0.039754 | 0.00217 | 4.774e-05 | 0 | 0 | 16 | K | 2 |  |  |  | ROZPOCET | 0 | 0 | 0 | 0 | 0 | 1 | 0 | 16 | -2075340722
| VV |  | nařezání a žárově zinkované ocelové konstrukce, min. tl. ochranné vrstvy 12 mikro m | [14 empty] | VV | 2 | 1 | True | 0 | ROZPOCET
| VV |  | 6*0,1*0,00164 |  | 0.001 | [12 empty] | VV | 2 | 2 | True | 0 | ROZPOCET
| VV |  | (0,8+0,8+0,85)*0,00864 |  | 0.021 | [12 empty] | VV | 2 | 2 | True | 0 | ROZPOCET
| VV |  | Součet |  | 0.022 | [12 empty] | VV | 2 | 4 | True | 1 | ROZPOCET
40 | K | 998767101 | Přesun hmot pro zámečnické konstrukce stanovený z hmotnosti přesunovaného materiálu vodorovná dopravní vzdálenost do 50 m v objektech výšky do 6 m | t | 0.024 |  | 0 | CS ÚRS 2023 02 |  | základní | 3.327 | 0.079848 | 0 | 0 | 0 | 0 | 16 | K | 2 |  |  |  | ROZPOCET | 0 | 0 | 0 | 0 | 0 | 1 | 0 | 16 | 1766048938

## SO 03 - Plocha sportoviště
{b4917277-e9f4-409e-9462-35edbb614403}
2
| KRYCÍ LIST SOUPISU PRACÍ | [7 empty] | v --- níže se nacházejí doplnkové a pomocné údaje k sestavám --- v | [8 empty] | False
Stavba:
Revitalizace toku a vývařiště Svrateckého náhonu
Objekt:
SO 03 - Plocha sportoviště
| KSO: |  |  |  |  | CC-CZ:
| Místo: |  | Brno- Svratecký náhon |  |  | Datum:
| Zadavatel: |  |  |  |  | IČ: | 44992785
|  | Statutární město Brno |  |  |  | DIČ: | CZ44992785
| Uchazeč: |  |  |  |  | IČ: | Vyplň údaj
|  | Vyplň údaj |  |  |  | DIČ: | Vyplň údaj
| Projektant: |  |  |  |  | IČ: | 26003236
|  | ŠINDLAR s.r.o. |  |  |  | DIČ: | CZ 260 03 236
| Zpracovatel: |  |  |  |  | IČ:
|  | Roman Bárta |  |  |  | DIČ:
Poznámka:
Soupis prací je sestaven s využitím Cenové soustavy ÚRS. Položky, které pochází z této cenové soustavy, jsou ve sloupci 'Cenová soustava' označeny popisem 'CS ÚRS' a úrovní příslušného kalendářního pololetí. Veškeré další informace vymezující popis a podmínky použití těchto položek z Cenové soustavy, které nejsou uvedeny přímo v soupisu prací, jsou neomezeně dálkově k dispozici na webu podminky.urs.cz.
| Cena bez DPH | [5 empty] | 0
|  |  | Základ daně |  |  | Sazba daně | Výše daně
| DPH | základní | 0 |  |  | 21% | 0
|  | snížená | 0 |  |  | 12% | 0
|  | zákl. přenesená | 0 |  |  | 21% | 0
|  | sníž. přenesená | 0 |  |  | 12% | 0
|  | nulová | 0 |  |  | 0% | 0
| Cena s DPH |  |  | v | CZK |  | 0
| Projektant |  |  | Zpracovatel
| Datum a podpis: |  | Razítko | Datum a podpis: |  |  | Razítko
| Objednavatel |  |  | Uchazeč
| Datum a podpis: |  | Razítko | Datum a podpis: |  |  | Razítko
REKAPITULACE ČLENĚNÍ SOUPISU PRACÍ
Stavba:
Revitalizace toku a vývařiště Svrateckého náhonu
Objekt:
SO 03 - Plocha sportoviště
Místo: |  |  | Brno- Svratecký náhon |  |  | Datum:
Zadavatel: |  |  | Statutární město Brno |  |  | Projektant: | ŠINDLAR s.r.o.
Uchazeč: |  |  | Vyplň údaj |  |  | Zpracovatel: | Roman Bárta
Kód dílu - Popis | [6 empty] | Cena celkem [CZK]
Náklady ze soupisu prací | [6 empty] | 0 | [11 empty] | -1
| HSV - Práce a dodávky HSV | [5 empty] | 0
| 1 - Zemní práce | [5 empty] | 0
| 2 - Zakládání | [5 empty] | 0
| 3 - Svislé a kompletní konstrukce | [5 empty] | 0
| 4 - Vodorovné konstrukce | [5 empty] | 0
| 5 - Komunikace pozemní | [5 empty] | 0
| 8 - Vedení trubní dálková a přípojná | [5 empty] | 0
| 9 - Ostatní konstrukce a práce, bourání | [5 empty] | 0
| 997 - Přesun sutě | [5 empty] | 0
| 998 - Přesun hmot | [5 empty] | 0
| PSV - Práce a dodávky PSV | [5 empty] | 0
| 789 - Povrchové úpravy ocelových konstrukcí a technologických zařízení | [5 empty] | 0
| OST - Ostatní | [5 empty] | 0
SOUPIS PRACÍ
Stavba:
Revitalizace toku a vývařiště Svrateckého náhonu
Objekt:
SO 03 - Plocha sportoviště
Místo: |  |  | Brno- Svratecký náhon |  |  | Datum:
Zadavatel: |  |  | Statutární město Brno |  |  | Projektant: | ŠINDLAR s.r.o.
Uchazeč: |  |  | Vyplň údaj |  |  | Zpracovatel: | Roman Bárta
PČ | Typ | Kód | Popis | MJ | Množství | J.cena [CZK] | Cena celkem [CZK] | Cenová soustava |  | DPH | J. Nh [h] | Nh celkem [h] | J. hmotnost [t] | Hmotnost celkem [t] | J. suť [t] | Suť Celkem [t]
Náklady soupisu celkem | [6 empty] | 0 |  |  |  |  | 908.0252 |  | 174.8263 |  | 133.827 |  | D | -1 | [10 empty] | 0
| D | HSV | Práce a dodávky HSV |  |  |  | 0 |  |  |  |  | 906.6278 |  | 174.8258 |  | 133.827 | 1 | D | 0 |  |  |  | ROZPOCET | [6 empty] | 0
| D | 1 | Zemní práce |  |  |  | 0 |  |  |  |  | 171.5902 |  | 142.56 |  | 0 | 1 | D | 1 |  |  |  | ROZPOCET | [6 empty] | 0
1 | K | 122251104 | Odkopávky a prokopávky nezapažené strojně v hornině třídy těžitelnosti I skupiny 3 přes 100 do 500 m3 | m3 | 144 |  | 0 | CS ÚRS 2023 02 |  | základní | 0.212 | 30.528 | 0 | 0 | 0 | 0 | 4 | K | 2 |  |  |  | ROZPOCET | 0 | 0 | 0 | 0 | 0 | 1 | 0 | 4 | -204619538
| VV |  | příl. D.2, D.3 | [14 empty] | VV | 2 | 1 | True | 0 | ROZPOCET
| VV |  | dle tabulky kubatur | [14 empty] | VV | 2 | 1 | True | 0 | ROZPOCET
| VV |  | 144,0 |  | 144 | [12 empty] | VV | 2 | 2 | True | 1 | ROZPOCET
2 | K | 131212531 | Hloubení jamek ručně objemu do 0,5 m3 s odhozením výkopku do 3 m nebo naložením na dopravní prostředek v hornině třídy těžitelnosti I skupiny 3 soudržných | m3 | 2.336 |  | 0 | CS ÚRS 2023 02 |  | základní | 3 | 7.008 | 0 | 0 | 0 | 0 | 4 | K | 2 |  |  |  | ROZPOCET | 0 | 0 | 0 | 0 | 0 | 1 | 0 | 4 | 1095896949
| VV |  | pro sloupky na síť | [14 empty] | VV | 2 | 1 | True | 0 | ROZPOCET
| VV |  | 2*2*0,5*0,5*0,8 |  | 0.8 | [12 empty] | VV | 2 | 2 | True | 0 | ROZPOCET
| VV |  | pro patky laviček | [14 empty] | VV | 2 | 1 | True | 0 | ROZPOCET
| VV |  | 5*4*0,4*0,48*0,4 |  | 1.536 | [12 empty] | VV | 2 | 2 | True | 0 | ROZPOCET
| VV |  | Součet |  | 2.336 | [12 empty] | VV | 2 | 4 | True | 1 | ROZPOCET
3 | K | 132251101 | Hloubení nezapažených rýh šířky do 800 mm strojně s urovnáním dna do předepsaného profilu a spádu v hornině třídy těžitelnosti I skupiny 3 do 20 m3 | m3 | 15.56 |  | 0 | CS ÚRS 2023 02 |  | základní | 1.72 | 26.7632 | 0 | 0 | 0 | 0 | 4 | K | 2 |  |  |  | ROZPOCET | 0 | 0 | 0 | 0 | 0 | 1 | 0 | 4 | 909284586
| VV |  | pro drenáž | [14 empty] | VV | 2 | 1 | True | 0 | ROZPOCET
| VV |  | 8*0.4*0.8+20*0.5*1.3 |  | 15.56 | [12 empty] | VV | 2 | 2 | True | 1 | ROZPOCET
4 | K | 162351103 | Vodorovné přemístění výkopku nebo sypaniny po suchu na obvyklém dopravním prostředku, bez naložení výkopku, avšak se složením bez rozhrnutí z horniny třídy těžitelnosti I skupiny 1 až 3 na vzdálenost přes 50 do 500 m | m3 | 281.4 |  | 0 | CS ÚRS 2023 02 |  | základní | 0.044 | 12.3816 | 0 | 0 | 0 | 0 | 4 | K | 2 |  |  |  | ROZPOCET | 0 | 0 | 0 | 0 | 0 | 1 | 0 | 4 | 1772391479
| VV |  | "přesun zeminy na deponii a zpět do místa zapracování" | [14 empty] | VV | 2 | 1 | True | 0 | ROZPOCET
| VV |  | (82,5+47,76+10,44)*2 "materiál pro dosypávky krajnic |  | 281.4 | [12 empty] | VV | 2 | 2 | True | 1 | ROZPOCET
5 | K | 162751117 | Vodorovné přemístění výkopku nebo sypaniny po suchu na obvyklém dopravním prostředku, bez naložení výkopku, avšak se složením bez rozhrnutí z horniny třídy těžitelnosti I skupiny 1 až 3 na vzdálenost přes 9 000 do 10 000 m | m3 | 21.196 |  | 0 | CS ÚRS 2023 02 |  | základní | 0.087 | 1.8441 | 0 | 0 | 0 | 0 | 4 | K | 2 |  |  |  | ROZPOCET | 0 | 0 | 0 | 0 | 0 | 1 | 0 | 4 | 1042994987
| VV |  | přebytečná zemina | [14 empty] | VV | 2 | 1 | True | 0 | ROZPOCET
| VV |  | 144,0+2,336+15,56 |  | 161.896 | [12 empty] | VV | 2 | 2 | True | 0 | ROZPOCET
| VV |  | -(82,5+47,76+10,44) |  | -140.7 | [12 empty] | VV | 2 | 2 | True | 0 | ROZPOCET
| VV |  | Součet |  | 21.196 | [12 empty] | VV | 2 | 4 | True | 1 | ROZPOCET
6 | K | 162751119 | Vodorovné přemístění výkopku nebo sypaniny po suchu na obvyklém dopravním prostředku, bez naložení výkopku, avšak se složením bez rozhrnutí z horniny třídy těžitelnosti I skupiny 1 až 3 na vzdálenost Příplatek k ceně za každých dalších i započatých 1 000 | m3 | 211.96 |  | 0 | CS ÚRS 2023 02 |  | základní | 0.005 | 1.0598 | 0 | 0 | 0 | 0 | 4 | K | 2 |  |  |  | ROZPOCET | 0 | 0 | 0 | 0 | 0 | 1 | 0 | 4 | 1769739098
| VV |  | 10 příplatků | [14 empty] | VV | 2 | 1 | True | 0 | ROZPOCET
| VV |  | 10*21,196 |  | 211.96 | [12 empty] | VV | 2 | 2 | True | 1 | ROZPOCET
7 | K | 167151101 | Nakládání, skládání a překládání neulehlého výkopku nebo sypaniny strojně nakládání, množství do 100 m3, z horniny třídy těžitelnosti I, skupiny 1 až 3 | m3 | 140.7 |  | 0 | CS ÚRS 2023 02 |  | základní | 0.197 | 27.7179 | 0 | 0 | 0 | 0 | 4 | K | 2 |  |  |  | ROZPOCET | 0 | 0 | 0 | 0 | 0 | 1 | 0 | 4 | -1166050301
| VV |  | "naložení zeminy na deponii pro dosypávky krajnic" | [14 empty] | VV | 2 | 1 | True | 0 | ROZPOCET
| VV |  | (82,5+47,76+10,44) |  | 140.7 | [12 empty] | VV | 2 | 2 | True | 1 | ROZPOCET
8 | K | 171151103 | Uložení sypanin do násypů strojně s rozprostřením sypaniny ve vrstvách a s hrubým urovnáním zhutněných z hornin soudržných jakékoliv třídy těžitelnosti | m3 | 82.5 |  | 0 | CS ÚRS 2023 02 |  | základní | 0.131 | 10.8075 | 0 | 0 | 0 | 0 | 4 | K | 2 |  |  |  | ROZPOCET | 0 | 0 | 0 | 0 | 0 | 1 | 0 | 4 | 475793557
| VV |  | příl. D.2., D.3 | [14 empty] | VV | 2 | 1 | True | 0 | ROZPOCET
| VV |  | dle tabulky kubatur | [14 empty] | VV | 2 | 1 | True | 0 | ROZPOCET
| VV |  | 82,5 |  | 82.5 | [12 empty] | VV | 2 | 2 | True | 1 | ROZPOCET
9 | K | 171201221 | Poplatek za uložení stavebního odpadu na skládce (skládkovné) zeminy a kamení zatříděného do Katalogu odpadů pod kódem 17 05 04 | t | 38.153 |  | 0 | CS ÚRS 2023 02 |  | základní | 0 | 0 | 0 | 0 | 0 | 0 | 4 | K | 2 |  |  |  | ROZPOCET | 0 | 0 | 0 | 0 | 0 | 1 | 0 | 4 | 1211624277
| VV |  | 21,196*1,8 |  | 38.153 | [12 empty] | VV | 2 | 2 | True | 1 | ROZPOCET
10 | K | 171251101 | Uložení sypanin do násypů strojně s rozprostřením sypaniny ve vrstvách a s hrubým urovnáním nezhutněných jakékoliv třídy těžitelnosti | m3 | 64.8 |  | 0 | CS ÚRS 2023 02 |  | základní | 0.054 | 3.4992 | 0 | 0 | 0 | 0 | 4 | K | 2 |  |  |  | ROZPOCET | 0 | 0 | 0 | 0 | 0 | 1 | 0 | 4 | 1133886256
| VV |  | písek pro hřiště | [14 empty] | VV | 2 | 1 | True | 0 | ROZPOCET
| VV |  | dle tabulky kubatur | [14 empty] | VV | 2 | 1 | True | 0 | ROZPOCET
| VV |  | 64,8 |  | 64.8 | [12 empty] | VV | 2 | 2 | True | 1 | ROZPOCET
11 | M | 58154413 | písek křemičitý sušený pytlovaný frakce 0,06/0,31 | t | 142.56 |  | 0 | CS ÚRS 2023 02 |  | základní | 0 | 0 | 1 | 142.56 | 0 | 0 | 8 | M | 2 |  |  |  | ROZPOCET | 0 | 0 | 0 | 0 | 0 | 1 | 0 | 4 | -1448271376
| VV |  | 64,8*2,2 |  | 142.56 | [12 empty] | VV | 2 | 2 | True | 1 | ROZPOCET
12 | K | 171251201 | Uložení sypaniny na skládky nebo meziskládky bez hutnění s upravením uložené sypaniny do předepsaného tvaru | m3 | 140.7 |  | 0 | CS ÚRS 2023 02 |  | základní | 0.009 | 1.2663 | 0 | 0 | 0 | 0 | 4 | K | 2 |  |  |  | ROZPOCET | 0 | 0 | 0 | 0 | 0 | 1 | 0 | 4 | -949266055
| VV |  | (82,5+47,76+10,44) |  | 140.7 | [12 empty] | VV | 2 | 2 | True | 1 | ROZPOCET
13 | K | 174151101 | Zásyp sypaninou z jakékoliv horniny strojně s uložením výkopku ve vrstvách se zhutněním jam, šachet, rýh nebo kolem objektů v těchto vykopávkách | m3 | 58.2 |  | 0 | CS ÚRS 2023 02 |  | základní | 0.328 | 19.0896 | 0 | 0 | 0 | 0 | 4 | K | 2 |  |  |  | ROZPOCET | 0 | 0 | 0 | 0 | 0 | 1 | 0 | 4 | 970256818
| VV |  | zásyp po odstraněných základech | [14 empty] | VV | 2 | 1 | True | 0 | ROZPOCET
| VV |  | dle tabulky kubatur | [14 empty] | VV | 2 | 1 | True | 0 | ROZPOCET
| VV |  | 47,76 |  | 47.76 | [12 empty] | VV | 2 | 2 | True | 0 | ROZPOCET
| VV |  | rýhy drenáže | [14 empty] | VV | 2 | 1 | True | 0 | ROZPOCET
| VV |  | 10,44 |  | 10.44 | [12 empty] | VV | 2 | 2 | True | 0 | ROZPOCET
| VV |  | Součet |  | 58.2 | [12 empty] | VV | 2 | 4 | True | 1 | ROZPOCET
14 | K | 181951112 | Úprava pláně vyrovnáním výškových rozdílů strojně v hornině třídy těžitelnosti I, skupiny 1 až 3 se zhutněním | m2 | 1185 |  | 0 | CS ÚRS 2023 02 |  | základní | 0.025 | 29.625 | 0 | 0 | 0 | 0 | 4 | K | 2 |  |  |  | ROZPOCET | 0 | 0 | 0 | 0 | 0 | 1 | 0 | 4 | -859175879
| D | 2 | Zakládání |  |  |  | 0 |  |  |  |  | 43.1364 |  | 28.0131 |  | 0 | 1 | D | 1 |  |  |  | ROZPOCET | [6 empty] | 0
15 | K | 212750101 | Trativody z drenážních a melioračních trubek pro budovy se zřízením štěrkového lože pod trubky a s jejich obsypem v otevřeném výkopu trubka tyčová PVC-U plocha pro vtékání vody min. 80 cm2/m SN 4 celoperforovaná 360° DN 100 | m | 70 |  | 0 | CS ÚRS 2023 02 |  | základní | 0.39 | 27.3 | 0.2044 | 14.308 | 0 | 0 | 4 | K | 2 |  |  |  | ROZPOCET | 0 | 0 | 0 | 0 | 0 | 1 | 0 | 4 | 2052588439
| VV |  | 4*17,5 |  | 70 | [12 empty] | VV | 2 | 2 | True | 1 | ROZPOCET
16 | K | 212750133 | Trativody z drenážních a melioračních trubek pro budovy se zřízením štěrkového lože pod trubky a s jejich obsypem v otevřeném výkopu trubka tyčová PVC-U plocha pro vtékání vody min. 80 cm2/m SN 4 neperforovaná DN 160 | m | 34.8 |  | 0 | CS ÚRS 2023 02 |  | základní | 0.428 | 14.8944 | 0.28717 | 9.9935 | 0 | 0 | 4 | K | 2 |  |  |  | ROZPOCET | 0 | 0 | 0 | 0 | 0 | 1 | 0 | 4 | 1939059751
17 | K | 275313511 | Základy z betonu prostého patky a bloky z betonu kamenem neprokládaného tř. C 12/15 | m3 | 1.613 |  | 0 | CS ÚRS 2023 02 |  | základní | 0.584 | 0.94199 | 2.301 | 3.7115 | 0 | 0 | 4 | K | 2 |  |  |  | ROZPOCET | 0 | 0 | 0 | 0 | 0 | 1 | 0 | 4 | -1108284134
| VV |  | pro patky laviček | [14 empty] | VV | 2 | 1 | True | 0 | ROZPOCET
| VV |  | 5*4*0,4*0,48*0,4*1,05 |  | 1.613 | [12 empty] | VV | 2 | 2 | True | 1 | ROZPOCET
| D | 3 | Svislé a kompletní konstrukce |  |  |  | 0 |  |  |  |  | 0.72 |  | 0.36752 |  | 0 | 1 | D | 1 |  |  |  | ROZPOCET | [6 empty] | 0
18 | K | 338171123-R | Montáž sloupků a vzpěr ocelových trubkových nebo profilovaných výšky přes 2,6 do 24,0 m se zabetonováním do 0,1 m3 do připravených jamek | kus | 2 |  | 0 |  |  | základní | 0.36 | 0.72 | 0.17489 | 0.34978 | 0 | 0 | 4 | K | 2 |  |  |  | ROZPOCET | 0 | 0 | 0 | 0 | 0 | 1 | 0 | 4 | -1859068586
| VV |  | sloup na síť | [14 empty] | VV | 2 | 1 | True | 0 | ROZPOCET
| VV |  | 2 |  | 2 | [12 empty] | VV | 2 | 2 | True | 1 | ROZPOCET
19 | M | 55283912r | ocelový sloupek pro uchycení volejbalové sítě včetně háčků, kladek, napínáků včetně povrchové úpravy nátěrem | ks | 2 |  | 0 |  |  | základní | 0 | 0 | 0.00857 | 0.01714 | 0 | 0 | 8 | M | 2 |  |  |  | ROZPOCET | 0 | 0 | 0 | 0 | 0 | 1 | 0 | 4 | -173620963
| VV |  | 2 |  | 2 | [12 empty] | VV | 2 | 2 | True | 1 | ROZPOCET
20 | M | 55.06112 | Vnější plastové pouzdro pro sloupky DN 100 dl. 0,9 m | kus | 2 |  | 0 | CS ÚRS 2023 02 |  | základní | 0 | 0 | 0.0003 | 0.0006 | 0 | 0 | 8 | M | 2 |  |  |  | ROZPOCET | 0 | 0 | 0 | 0 | 0 | 1 | 0 | 4 | -1623051468
| D | 4 | Vodorovné konstrukce |  |  |  | 0 |  |  |  |  | 20.736 |  | 0.13018 |  | 0 | 1 | D | 1 |  |  |  | ROZPOCET | [6 empty] | 0
21 | K | 457971121 | Zřízení vrstvy z geotextilie s přesahem bez připevnění k podkladu, s potřebným dočasným zatěžováním včetně zakotvení okraje o sklonu přes 10° do 35°, šířky geotextilie do 3 m | m2 | 162 |  | 0 | CS ÚRS 2023 02 |  | základní | 0.128 | 20.736 | 0.0002786 | 0.045133 | 0 | 0 | 4 | K | 2 |  |  |  | ROZPOCET | 0 | 0 | 0 | 0 | 0 | 1 | 0 | 4 | -1393215091
| VV |  | pod písek | [14 empty] | VV | 2 | 1 | True | 0 | ROZPOCET
| VV |  | dle tabulky kubarur | [14 empty] | VV | 2 | 1 | True | 0 | ROZPOCET
| VV |  | 162,0 |  | 162 | [12 empty] | VV | 2 | 2 | True | 1 | ROZPOCET
22 | M | 69311175 | geotextilie PP s ÚV stabilizací 500g/m2 | m2 | 170.1 |  | 0 | CS ÚRS 2023 02 |  | základní | 0 | 0 | 0.0005 | 0.08505 | 0 | 0 | 8 | M | 2 |  |  |  | ROZPOCET | 0 | 0 | 0 | 0 | 0 | 1 | 0 | 4 | 281207398
| VV |  | 162,0*1,05 "ztratné 5% |  | 170.1 | [12 empty] | VV | 2 | 2 | True | 1 | ROZPOCET
| D | 5 | Komunikace pozemní |  |  |  | 0 |  |  |  |  | 9.396 |  | 0 |  | 0 | 1 | D | 1 |  |  |  | ROZPOCET | [6 empty] | 0
23 | K | 564861111 | Podklad ze štěrkodrti ŠD s rozprostřením a zhutněním plochy přes 100 m2, po zhutnění tl. 200 mm | m2 | 324 |  | 0 | CS ÚRS 2023 02 |  | základní | 0.029 | 9.396 | 0 | 0 | 0 | 0 | 4 | K | 2 |  |  |  | ROZPOCET | 0 | 0 | 0 | 0 | 0 | 1 | 0 | 4 | -44417060
| VV |  | 2 vrstvy, celkem 40 cm | [14 empty] | VV | 2 | 1 | True | 0 | ROZPOCET
| VV |  | 2*162,0 |  | 324 | [12 empty] | VV | 2 | 2 | True | 1 | ROZPOCET
| D | 8 | Vedení trubní dálková a přípojná |  |  |  | 0 |  |  |  |  | 2.848 |  | 0.03841 |  | 0 | 1 | D | 1 |  |  |  | ROZPOCET | [6 empty] | 0
24 | K | 894811141 | Revizní šachta z tvrdého PVC v otevřeném výkopu typ přímý (DN šachty/DN trubního vedení) DN 400/160, odolnost vnějšímu tlaku 40 t, hloubka od 860 do 1230 mm | kus | 1 |  | 0 | CS ÚRS 2023 02 |  | základní | 2.848 | 2.848 | 0.03841 | 0.03841 | 0 | 0 | 4 | K | 2 |  |  |  | ROZPOCET | 0 | 0 | 0 | 0 | 0 | 1 | 0 | 4 | 691419346
| D | 9 | Ostatní konstrukce a práce, bourání |  |  |  | 0 |  |  |  |  | 627.2286 |  | 3.7166 |  | 133.827 | 1 | D | 1 |  |  |  | ROZPOCET | [6 empty] | 0
25 | K | 916232111 | Doplňující konstrukce krytů venkovních ploch pro tělovýchovu obruba z obrubníků do betonového lože, výšky 25 mm | m | 17.28 |  | 0 | CS ÚRS 2023 02 |  | základní | 0.14 | 2.4192 | 0.14943 | 2.5822 | 0 | 0 | 4 | K | 2 |  |  |  | ROZPOCET | 0 | 0 | 0 | 0 | 0 | 1 | 0 | 4 | 705749000
26 | K | 936124113 | Montáž lavičky parkové stabilní přichycené kotevními šrouby | kus | 5 |  | 0 | CS ÚRS 2023 02 |  | základní | 0.85 | 4.25 | 0.001 | 0.005 | 0 | 0 | 4 | K | 2 |  |  |  | ROZPOCET | 0 | 0 | 0 | 0 | 0 | 1 | 0 | 4 | -1593110879
27 | M | 55.10111 | D+M lavička bez opěradla dl. 1850 mm | kus | 5 |  | 0 |  |  | základní | 0 | 0 | 0.225 | 1.125 | 0 | 0 | 8 | M | 2 |  |  |  | ROZPOCET | 0 | 0 | 0 | 0 | 0 | 1 | 0 | 4 | -429745234
28 | K | 961055111 | Bourání základů z betonu železového | m3 | 55.76 |  | 0 | CS ÚRS 2023 02 |  | základní | 10.986 | 612.5794 | 0 | 0 | 2.4 | 133.824 | 4 | K | 2 |  |  |  | ROZPOCET | 0 | 0 | 0 | 0 | 0 | 1 | 0 | 4 | 579357982
| VV |  | odstraneni železobetonove konstrukce základu stavajici budovy | [14 empty] | VV | 2 | 1 | True | 0 | ROZPOCET
| VV |  | dle tabulky kubatur | [14 empty] | VV | 2 | 1 | True | 0 | ROZPOCET
| VV |  | 55,76 |  | 55.76 | [12 empty] | VV | 2 | 2 | True | 1 | ROZPOCET
29 | K | 977131110 | Vrty příklepovými vrtáky do cihelného zdiva nebo prostého betonu průměru do 16 mm | m | 3 |  | 0 | CS ÚRS 2023 02 |  | základní | 0.36 | 1.08 | 2e-05 | 6e-05 | 0.001 | 0.003 | 4 | K | 2 |  |  |  | ROZPOCET | 0 | 0 | 0 | 0 | 0 | 1 | 0 | 4 | -163148930
| VV |  | 5*4*0,15 |  | 3 | [12 empty] | VV | 2 | 2 | True | 1 | ROZPOCET
30 | K | 985331213 | Dodatečné vlepování betonářské výztuže včetně vyvrtání a vyčištění otvoru chemickou maltou průměr výztuže 12 mm | m | 3 |  | 0 | CS ÚRS 2023 02 |  | základní | 2.3 | 6.9 | 0.00043 | 0.00129 | 0 | 0 | 4 | K | 2 |  |  |  | ROZPOCET | 0 | 0 | 0 | 0 | 0 | 1 | 0 | 4 | -514862897
| VV |  | 5*4*0,15 |  | 3 | [12 empty] | VV | 2 | 2 | True | 1 | ROZPOCET
31 | M | 3119700r5 | tyč závitová nerez M14 | m | 3.03 |  | 0 |  |  | základní | 0 | 0 | 0.00102 | 0.0030906 | 0 | 0 | 8 | M | 2 |  |  |  | ROZPOCET | 0 | 0 | 0 | 0 | 0 | 1 | 0 | 4 | -1070327689
| VV |  | 3*1,01 'Přepočtené koeficientem množství |  | 3.03 | [12 empty] | VV | 2 | 2 | False | 1 | ROZPOCET
| D | 997 | Přesun sutě |  |  |  | 0 |  |  |  |  | 7.8957 |  | 0 |  | 0 | 1 | D | 1 |  |  |  | ROZPOCET | [6 empty] | 0
32 | K | 997221561 | Vodorovná doprava suti bez naložení, ale se složením a s hrubým urovnáním z kusových materiálů, na vzdálenost do 1 km | t | 133.827 |  | 0 | CS ÚRS 2023 02 |  | základní | 0.032 | 4.2825 | 0 | 0 | 0 | 0 | 4 | K | 2 |  |  |  | ROZPOCET | 0 | 0 | 0 | 0 | 0 | 1 | 0 | 4 | -575012389
33 | K | 997221569 | Vodorovná doprava suti bez naložení, ale se složením a s hrubým urovnáním Příplatek k ceně za každý další i započatý 1 km přes 1 km | t | 1204.416 |  | 0 | CS ÚRS 2023 02 |  | základní | 0.003 | 3.6132 | 0 | 0 | 0 | 0 | 4 | K | 2 |  |  |  | ROZPOCET | 0 | 0 | 0 | 0 | 0 | 1 | 0 | 4 | 176563241
| VV |  | 19 příplatků | [14 empty] | VV | 2 | 1 | True | 0 | ROZPOCET
| VV |  | 9*133,824 |  | 1204.416 | [12 empty] | VV | 2 | 2 | True | 1 | ROZPOCET
34 | K | 997221625 | Poplatek za uložení stavebního odpadu na skládce (skládkovné) z armovaného betonu zatříděného do Katalogu odpadů pod kódem 17 01 01 | t | 133.824 |  | 0 | CS ÚRS 2023 02 |  | základní | 0 | 0 | 0 | 0 | 0 | 0 | 4 | K | 2 |  |  |  | ROZPOCET | 0 | 0 | 0 | 0 | 0 | 1 | 0 | 4 | 1771545534
| D | 998 | Přesun hmot |  |  |  | 0 |  |  |  |  | 23.077 |  | 0 |  | 0 | 1 | D | 1 |  |  |  | ROZPOCET | [6 empty] | 0
35 | K | 998222012 | Přesun hmot pro tělovýchovné plochy dopravní vzdálenost do 200 m | t | 174.826 |  | 0 | CS ÚRS 2023 02 |  | základní | 0.132 | 23.077 | 0 | 0 | 0 | 0 | 4 | K | 2 |  |  |  | ROZPOCET | 0 | 0 | 0 | 0 | 0 | 1 | 0 | 4 | -2130630590
| D | PSV | Práce a dodávky PSV |  |  |  | 0 |  |  |  |  | 1.3974 |  | 0.000486 |  | 0 | 2 | D | 0 |  |  |  | ROZPOCET | [6 empty] | 0
| D | 789 | Povrchové úpravy ocelových konstrukcí a technologických zařízení |  |  |  | 0 |  |  |  |  | 1.3974 |  | 0.000486 |  | 0 | 2 | D | 1 |  |  |  | ROZPOCET | [6 empty] | 0
36 | K | 789321211 | Zhotovení nátěru ocelových konstrukcí třídy I dvousložkového základního, tloušťky do 80 μm | m2 | 4.422 |  | 0 | CS ÚRS 2023 02 |  | základní | 0.316 | 1.3974 | 0 | 0 | 0 | 0 | 16 | K | 2 |  |  |  | ROZPOCET | 0 | 0 | 0 | 0 | 0 | 1 | 0 | 16 | -341771600
| VV |  | 2*2*3,45*0,102*PI |  | 4.422 | [12 empty] | VV | 2 | 2 | True | 1 | ROZPOCET
37 | M | 24623055 | hmota nátěrová epoxidová vrchní (email) odstín bílý | kg | 0.486 |  | 0 | CS ÚRS 2023 02 |  | základní | 0 | 0 | 0.001 | 0.000486 | 0 | 0 | 32 | M | 2 |  |  |  | ROZPOCET | 0 | 0 | 0 | 0 | 0 | 1 | 0 | 16 | -113014841
| P |  | Poznámka k položce: Spotřeba: 0,11 kg/m2 | [14 empty] | P | 2
| VV |  | 0,11*4,422 |  | 0.486 | [12 empty] | VV | 2 | 2 | True | 1 | ROZPOCET
| D | OST | Ostatní |  |  |  | 0 |  |  |  |  | 0 |  | 0 |  | 0 | 4 | D | 0 |  |  |  | ROZPOCET | [6 empty] | 0
38 | M | 55.52431 | síť na plážovy volejbal 9.5m dlouhá x 1m šíroka | ks | 1 |  | 0 |  |  | základní | 0 | 0 | 0 | 0 | 0 | 0 | 32 | M | 1 |  |  |  | ROZPOCET | 0 | 0 | 0 | 0 | 0 | 1 | 0 | 16 | 897121191

## SO 04 - Vegetační úpravy
{cbd1fd17-f6dd-4e3b-9d7a-62f37e5da8df}
2
| KRYCÍ LIST SOUPISU PRACÍ | [7 empty] | v --- níže se nacházejí doplnkové a pomocné údaje k sestavám --- v | [8 empty] | False
Stavba:
Revitalizace toku a vývařiště Svrateckého náhonu
Objekt:
SO 04 - Vegetační úpravy
| KSO: |  |  |  |  | CC-CZ:
| Místo: |  | Brno- Svratecký náhon |  |  | Datum:
| Zadavatel: |  |  |  |  | IČ: | 44992785
|  | Statutární město Brno |  |  |  | DIČ: | CZ44992785
| Uchazeč: |  |  |  |  | IČ: | Vyplň údaj
|  | Vyplň údaj |  |  |  | DIČ: | Vyplň údaj
| Projektant: |  |  |  |  | IČ: | 26003236
|  | ŠINDLAR s.r.o. |  |  |  | DIČ: | CZ 260 03 236
| Zpracovatel: |  |  |  |  | IČ:
|  | Roman Bárta |  |  |  | DIČ:
Poznámka:
Soupis prací je sestaven s využitím Cenové soustavy ÚRS. Položky, které pochází z této cenové soustavy, jsou ve sloupci 'Cenová soustava' označeny popisem 'CS ÚRS' a úrovní příslušného kalendářního pololetí. Veškeré další informace vymezující popis a podmínky použití těchto položek z Cenové soustavy, které nejsou uvedeny přímo v soupisu prací, jsou neomezeně dálkově k dispozici na webu podminky.urs.cz.
| Cena bez DPH | [5 empty] | 0
|  |  | Základ daně |  |  | Sazba daně | Výše daně
| DPH | základní | 0 |  |  | 21% | 0
|  | snížená | 0 |  |  | 12% | 0
|  | zákl. přenesená | 0 |  |  | 21% | 0
|  | sníž. přenesená | 0 |  |  | 12% | 0
|  | nulová | 0 |  |  | 0% | 0
| Cena s DPH |  |  | v | CZK |  | 0
| Projektant |  |  | Zpracovatel
| Datum a podpis: |  | Razítko | Datum a podpis: |  |  | Razítko
| Objednavatel |  |  | Uchazeč
| Datum a podpis: |  | Razítko | Datum a podpis: |  |  | Razítko
REKAPITULACE ČLENĚNÍ SOUPISU PRACÍ
Stavba:
Revitalizace toku a vývařiště Svrateckého náhonu
Objekt:
SO 04 - Vegetační úpravy
Místo: |  |  | Brno- Svratecký náhon |  |  | Datum:
Zadavatel: |  |  | Statutární město Brno |  |  | Projektant: | ŠINDLAR s.r.o.
Uchazeč: |  |  | Vyplň údaj |  |  | Zpracovatel: | Roman Bárta
Kód dílu - Popis | [6 empty] | Cena celkem [CZK]
Náklady ze soupisu prací | [6 empty] | 0 | [11 empty] | -1
| HSV - Práce a dodávky HSV | [5 empty] | 0
| 1 - Zemní práce | [5 empty] | 0
| 997 - Přesun sutě | [5 empty] | 0
| 998 - Přesun hmot | [5 empty] | 0
| OST - Ostatní | [5 empty] | 0
SOUPIS PRACÍ
Stavba:
Revitalizace toku a vývařiště Svrateckého náhonu
Objekt:
SO 04 - Vegetační úpravy
Místo: |  |  | Brno- Svratecký náhon |  |  | Datum:
Zadavatel: |  |  | Statutární město Brno |  |  | Projektant: | ŠINDLAR s.r.o.
Zhotovitel: |  |  | Vyplň údaj |  |  | Zpracovatel: | Roman Bárta
PČ | Typ | Kód | Popis | MJ | Množství | J.cena [CZK] | Cena celkem [CZK] | Cenová soustava |  | DPH | J. Nh [h] | Nh celkem [h] | J. hmotnost [t] | Hmotnost celkem [t] | J. suť [t] | Suť Celkem [t]
Náklady soupisu celkem | [6 empty] | 0 |  |  |  |  | 2159.4377 |  | 516.9317 |  | 0 |  | D | -1 | [10 empty] | 0
| D | HSV | Práce a dodávky HSV |  |  |  | 0 |  |  |  |  | 2159.4377 |  | 516.9317 |  | 0 | 1 | D | 0 |  |  |  | ROZPOCET | [6 empty] | 0
| D | 1 | Zemní práce |  |  |  | 0 |  |  |  |  | 1124.0229 |  | 516.9317 |  | 0 | 1 | D | 1 |  |  |  | ROZPOCET | [6 empty] | 0
1 | K | 111103202 | Kosení travin a vodních rostlin ve vegetačním období travního porostu středně hustého | ha | 1.143 |  | 0 | CS ÚRS 2023 02 |  | základní | 45.28 | 51.755 | 0 | 0 | 0 | 0 | 4 | K | 2 |  |  |  | ROZPOCET | 0 | 0 | 0 | 0 | 0 | 1 | 0 | 4 | 2142726899
| VV |  | 4*584,0/10000 "hřiště |  | 0.234 | [12 empty] | VV | 2 | 2 | True | 0 | ROZPOCET
| VV |  | 4*1818,28/10000 "parkový trávník |  | 0.727 | [12 empty] | VV | 2 | 2 | True | 0 | ROZPOCET
| VV |  | 4*455,0/10000 "vlhkomilná louka |  | 0.182 | [12 empty] | VV | 2 | 2 | True | 0 | ROZPOCET
| VV |  | Součet |  | 1.143 | [12 empty] | VV | 2 | 4 | True | 1 | ROZPOCET
2 | K | 111151103 | Odstranění travin a rákosu strojně travin, při celkové ploše přes 500 m2 | m2 | 4242 |  | 0 | CS ÚRS 2023 02 |  | základní | 0.002 | 8.484 | 0 | 0 | 0 | 0 | 4 | K | 2 |  |  |  | ROZPOCET | 0 | 0 | 0 | 0 | 0 | 1 | 0 | 4 | -2065266352
3 | K | 111251103 | Odstranění křovin a stromů s odstraněním kořenů strojně průměru kmene do 100 mm v rovině nebo ve svahu sklonu terénu do 1:5, při celkové ploše přes 500 m2 | m2 | 792 |  | 0 | CS ÚRS 2023 02 |  | základní | 0.032 | 25.344 | 0 | 0 | 0 | 0 | 4 | K | 2 |  |  |  | ROZPOCET | 0 | 0 | 0 | 0 | 0 | 1 | 0 | 4 | -1208780294
4 | K | 112151111 | Pokácení stromu směrové v celku s odřezáním kmene a s odvětvením průměru kmene přes 100 do 200 mm | kus | 1 |  | 0 | CS ÚRS 2023 02 |  | základní | 0.655 | 0.655 | 0 | 0 | 0 | 0 | 4 | K | 2 |  |  |  | ROZPOCET | 0 | 0 | 0 | 0 | 0 | 1 | 0 | 4 | 517315293
5 | K | 112151112 | Pokácení stromu směrové v celku s odřezáním kmene a s odvětvením průměru kmene přes 200 do 300 mm | kus | 1 |  | 0 | CS ÚRS 2023 02 |  | základní | 0.956 | 0.956 | 0 | 0 | 0 | 0 | 4 | K | 2 |  |  |  | ROZPOCET | 0 | 0 | 0 | 0 | 0 | 1 | 0 | 4 | -31956954
6 | K | 112151113 | Pokácení stromu směrové v celku s odřezáním kmene a s odvětvením průměru kmene přes 300 do 400 mm | kus | 2 |  | 0 | CS ÚRS 2023 02 |  | základní | 3.177 | 6.354 | 0 | 0 | 0 | 0 | 4 | K | 2 |  |  |  | ROZPOCET | 0 | 0 | 0 | 0 | 0 | 1 | 0 | 4 | 1910152429
7 | K | 112151114 | Pokácení stromu směrové v celku s odřezáním kmene a s odvětvením průměru kmene přes 400 do 500 mm | kus | 2 |  | 0 | CS ÚRS 2023 02 |  | základní | 6.145 | 12.29 | 0 | 0 | 0 | 0 | 4 | K | 2 |  |  |  | ROZPOCET | 0 | 0 | 0 | 0 | 0 | 1 | 0 | 4 | -443938854
8 | K | 112151115 | Pokácení stromu směrové v celku s odřezáním kmene a s odvětvením průměru kmene přes 500 do 600 mm | kus | 3 |  | 0 | CS ÚRS 2023 02 |  | základní | 10.678 | 32.034 | 0 | 0 | 0 | 0 | 4 | K | 2 |  |  |  | ROZPOCET | 0 | 0 | 0 | 0 | 0 | 1 | 0 | 4 | -749681693
9 | K | 112151116 | Pokácení stromu směrové v celku s odřezáním kmene a s odvětvením průměru kmene přes 600 do 700 mm | kus | 1 |  | 0 | CS ÚRS 2023 02 |  | základní | 15.576 | 15.576 | 0 | 0 | 0 | 0 | 4 | K | 2 |  |  |  | ROZPOCET | 0 | 0 | 0 | 0 | 0 | 1 | 0 | 4 | -1078812752
10 | K | 112151117 | Pokácení stromu směrové v celku s odřezáním kmene a s odvětvením průměru kmene přes 700 do 800 mm | kus | 2 |  | 0 | CS ÚRS 2023 02 |  | základní | 22.964 | 45.928 | 0 | 0 | 0 | 0 | 4 | K | 2 |  |  |  | ROZPOCET | 0 | 0 | 0 | 0 | 0 | 1 | 0 | 4 | 16460750
11 | K | 112151119 | Pokácení stromu směrové v celku s odřezáním kmene a s odvětvením průměru kmene přes 900 do 1000 mm | kus | 1 |  | 0 | CS ÚRS 2023 02 |  | základní | 36.879 | 36.879 | 0 | 0 | 0 | 0 | 4 | K | 2 |  |  |  | ROZPOCET | 0 | 0 | 0 | 0 | 0 | 1 | 0 | 4 | -1359197321
12 | K | 112151120 | Pokácení stromu směrové v celku s odřezáním kmene a s odvětvením průměru kmene přes 1000 do 1100 mm | kus | 3 |  | 0 | CS ÚRS 2023 02 |  | základní | 40.165 | 120.495 | 0 | 0 | 0 | 0 | 4 | K | 2 |  |  |  | ROZPOCET | 0 | 0 | 0 | 0 | 0 | 1 | 0 | 4 | 1003468641
13 | K | 112155121 | Štěpkování s naložením na dopravní prostředek a odvozem do 20 km stromků a větví v zapojeném porostu, průměru kmene přes 300 do 500 mm | kus | 16 |  | 0 | CS ÚRS 2023 02 |  | základní | 0.21 | 3.36 | 0 | 0 | 0 | 0 | 4 | K | 2 |  |  |  | ROZPOCET | 0 | 0 | 0 | 0 | 0 | 1 | 0 | 4 | -864344469
| VV |  | štěpkování pouze větví | [14 empty] | VV | 2 | 1 | True | 0 | ROZPOCET
| VV |  | 1+1+2+2+3+1+2+1+3 |  | 16 | [12 empty] | VV | 2 | 2 | True | 1 | ROZPOCET
14 | K | 112155311 | Štěpkování s naložením na dopravní prostředek a odvozem do 20 km keřového porostu středně hustého | m2 | 792 |  | 0 | CS ÚRS 2023 02 |  | základní | 0.014 | 11.088 | 0 | 0 | 0 | 0 | 4 | K | 2 |  |  |  | ROZPOCET | 0 | 0 | 0 | 0 | 0 | 1 | 0 | 4 | 1821744243
15 | K | 112251101 | Odstranění pařezů strojně s jejich vykopáním nebo vytrháním průměru přes 100 do 300 mm | kus | 6 |  | 0 | CS ÚRS 2023 02 |  | základní | 0.389 | 2.334 | 0 | 0 | 0 | 0 | 4 | K | 2 |  |  |  | ROZPOCET | 0 | 0 | 0 | 0 | 0 | 1 | 0 | 4 | -1133793438
| VV |  | 1 |  | 1 | [12 empty] | VV | 2 | 2 | True | 0 | ROZPOCET
| VV |  | 5 "stávající pařezy |  | 5 | [12 empty] | VV | 2 | 2 | True | 0 | ROZPOCET
| VV |  | Součet |  | 6 | [12 empty] | VV | 2 | 4 | True | 1 | ROZPOCET
16 | K | 112251102 | Odstranění pařezů strojně s jejich vykopáním nebo vytrháním průměru přes 300 do 500 mm | kus | 8 |  | 0 | CS ÚRS 2023 02 |  | základní | 0.734 | 5.872 | 0 | 0 | 0 | 0 | 4 | K | 2 |  |  |  | ROZPOCET | 0 | 0 | 0 | 0 | 0 | 1 | 0 | 4 | 1315606733
| VV |  | 2+2 |  | 4 | [12 empty] | VV | 2 | 2 | True | 0 | ROZPOCET
| VV |  | 4 "stávající pařezy |  | 4 | [12 empty] | VV | 2 | 2 | True | 0 | ROZPOCET
| VV |  | Součet |  | 8 | [12 empty] | VV | 2 | 4 | True | 1 | ROZPOCET
17 | K | 112251103 | Odstranění pařezů strojně s jejich vykopáním nebo vytrháním průměru přes 500 do 700 mm | kus | 3 |  | 0 | CS ÚRS 2023 02 |  | základní | 1.175 | 3.525 | 0 | 0 | 0 | 0 | 4 | K | 2 |  |  |  | ROZPOCET | 0 | 0 | 0 | 0 | 0 | 1 | 0 | 4 | 1606324777
| VV |  | 2+1 |  | 3 | [12 empty] | VV | 2 | 2 | True | 1 | ROZPOCET
18 | K | 112251104 | Odstranění pařezů strojně s jejich vykopáním nebo vytrháním průměru přes 700 do 900 mm | kus | 2 |  | 0 | CS ÚRS 2023 02 |  | základní | 1.856 | 3.712 | 0 | 0 | 0 | 0 | 4 | K | 2 |  |  |  | ROZPOCET | 0 | 0 | 0 | 0 | 0 | 1 | 0 | 4 | -1937333630
| VV |  | 1+1 |  | 2 | [12 empty] | VV | 2 | 2 | True | 1 | ROZPOCET
19 | K | 112251105 | Odstranění pařezů strojně s jejich vykopáním nebo vytrháním průměru přes 900 do 1100 mm | kus | 1 |  | 0 | CS ÚRS 2023 02 |  | základní | 2.53 | 2.53 | 0 | 0 | 0 | 0 | 4 | K | 2 |  |  |  | ROZPOCET | 0 | 0 | 0 | 0 | 0 | 1 | 0 | 4 | 1208884621
| VV |  | 1 |  | 1 | [12 empty] | VV | 2 | 2 | True | 1 | ROZPOCET
20 | K | 112251107 | Odstranění pařezů strojně s jejich vykopáním nebo vytrháním průměru přes 1100 do 1300 mm | kus | 4 |  | 0 | CS ÚRS 2023 02 |  | základní | 3.807 | 15.228 | 0 | 0 | 0 | 0 | 4 | K | 2 |  |  |  | ROZPOCET | 0 | 0 | 0 | 0 | 0 | 1 | 0 | 4 | 1646797414
| VV |  | 2+2 |  | 4 | [12 empty] | VV | 2 | 2 | True | 1 | ROZPOCET
21 | K | 112251108-R01 | Odstranění pařezů strojně s jejich vykopáním nebo vytrháním průměru přes 1500 do 1700 mm | kus | 2 |  | 0 |  |  | základní | 5.07 | 10.14 | 0 | 0 | 0 | 0 | 4 | K | 2 |  |  |  | ROZPOCET | 0 | 0 | 0 | 0 | 0 | 1 | 0 | 4 | 1980798126
| VV |  | 1+1 |  | 2 | [12 empty] | VV | 2 | 2 | True | 1 | ROZPOCET
22 | K | 112251108-R02 | Odstranění pařezů strojně s jejich vykopáním nebo vytrháním průměru přes 1700 do 1900 mm | kus | 1 |  | 0 |  |  | základní | 5.07 | 5.07 | 0 | 0 | 0 | 0 | 4 | K | 2 |  |  |  | ROZPOCET | 0 | 0 | 0 | 0 | 0 | 1 | 0 | 4 | 1529351239
23 | K | 162201411 | Vodorovné přemístění větví, kmenů nebo pařezů s naložením, složením a dopravou do 1000 m kmenů stromů listnatých, průměru přes 100 do 300 mm | kus | 1 |  | 0 | CS ÚRS 2023 02 |  | základní | 0.62 | 0.62 | 0 | 0 | 0 | 0 | 4 | K | 2 |  |  |  | ROZPOCET | 0 | 0 | 0 | 0 | 0 | 1 | 0 | 4 | -587822305
24 | K | 162201416 | Vodorovné přemístění větví, kmenů nebo pařezů s naložením, složením a dopravou do 1000 m kmenů stromů jehličnatých, průměru přes 300 do 500 mm | kus | 3 |  | 0 | CS ÚRS 2023 02 |  | základní | 1.129 | 3.387 | 0 | 0 | 0 | 0 | 4 | K | 2 |  |  |  | ROZPOCET | 0 | 0 | 0 | 0 | 0 | 1 | 0 | 4 | 500848874
25 | K | 162201417 | Vodorovné přemístění větví, kmenů nebo pařezů s naložením, složením a dopravou do 1000 m kmenů stromů jehličnatých, průměru přes 500 do 700 mm | kus | 3 |  | 0 | CS ÚRS 2023 02 |  | základní | 2.269 | 6.807 | 0 | 0 | 0 | 0 | 4 | K | 2 |  |  |  | ROZPOCET | 0 | 0 | 0 | 0 | 0 | 1 | 0 | 4 | -1695060496
26 | K | 162201418 | Vodorovné přemístění větví, kmenů nebo pařezů s naložením, složením a dopravou do 1000 m kmenů stromů jehličnatých, průměru přes 700 do 900 mm | kus | 2 |  | 0 | CS ÚRS 2023 02 |  | základní | 3.83 | 7.66 | 0 | 0 | 0 | 0 | 4 | K | 2 |  |  |  | ROZPOCET | 0 | 0 | 0 | 0 | 0 | 1 | 0 | 4 | -1192279233
27 | K | 162201514 | Vodorovné přemístění větví, kmenů nebo pařezů s naložením, složením a dopravou do 1000 m kmenů stromů jehličnatých, průměru přes 900 do 1100 mm | kus | 4 |  | 0 | CS ÚRS 2023 02 |  | základní | 4.787 | 19.148 | 0 | 0 | 0 | 0 | 4 | K | 2 |  |  |  | ROZPOCET | 0 | 0 | 0 | 0 | 0 | 1 | 0 | 4 | -1310405077
28 | K | 162201421 | Vodorovné přemístění větví, kmenů nebo pařezů s naložením, složením a dopravou do 1000 m pařezů kmenů, průměru přes 100 do 300 mm | kus | 6 |  | 0 | CS ÚRS 2023 02 |  | základní | 0.1 | 0.6 | 0 | 0 | 0 | 0 | 4 | K | 2 |  |  |  | ROZPOCET | 0 | 0 | 0 | 0 | 0 | 1 | 0 | 4 | 14561851
| VV |  | 1 |  | 1 | [12 empty] | VV | 2 | 2 | True | 0 | ROZPOCET
| VV |  | 5 "stávající |  | 5 | [12 empty] | VV | 2 | 2 | True | 0 | ROZPOCET
| VV |  | Součet |  | 6 | [12 empty] | VV | 2 | 4 | True | 1 | ROZPOCET
29 | K | 162201422 | Vodorovné přemístění větví, kmenů nebo pařezů s naložením, složením a dopravou do 1000 m pařezů kmenů, průměru přes 300 do 500 mm | kus | 8 |  | 0 | CS ÚRS 2023 02 |  | základní | 0.444 | 3.552 | 0 | 0 | 0 | 0 | 4 | K | 2 |  |  |  | ROZPOCET | 0 | 0 | 0 | 0 | 0 | 1 | 0 | 4 | -891810183
| VV |  | 4 |  | 4 | [12 empty] | VV | 2 | 2 | True | 0 | ROZPOCET
| VV |  | 4 "stávající |  | 4 | [12 empty] | VV | 2 | 2 | True | 0 | ROZPOCET
| VV |  | Součet |  | 8 | [12 empty] | VV | 2 | 4 | True | 1 | ROZPOCET
30 | K | 162201423 | Vodorovné přemístění větví, kmenů nebo pařezů s naložením, složením a dopravou do 1000 m pařezů kmenů, průměru přes 500 do 700 mm | kus | 3 |  | 0 | CS ÚRS 2023 02 |  | základní | 0.786 | 2.358 | 0 | 0 | 0 | 0 | 4 | K | 2 |  |  |  | ROZPOCET | 0 | 0 | 0 | 0 | 0 | 1 | 0 | 4 | -1839755179
31 | K | 162201424 | Vodorovné přemístění větví, kmenů nebo pařezů s naložením, složením a dopravou do 1000 m pařezů kmenů, průměru přes 700 do 900 mm | kus | 2 |  | 0 | CS ÚRS 2023 02 |  | základní | 0.962 | 1.924 | 0 | 0 | 0 | 0 | 4 | K | 2 |  |  |  | ROZPOCET | 0 | 0 | 0 | 0 | 0 | 1 | 0 | 4 | -163691468
32 | K | 162201521 | Vodorovné přemístění větví, kmenů nebo pařezů s naložením, složením a dopravou do 1000 m pařezů kmenů, průměru přes 1100 do 1300 mm | kus | 4 |  | 0 | CS ÚRS 2023 02 |  | základní | 1.562 | 6.248 | 0 | 0 | 0 | 0 | 4 | K | 2 |  |  |  | ROZPOCET | 0 | 0 | 0 | 0 | 0 | 1 | 0 | 4 | -939737019
33 | K | 162201522-R01 | Vodorovné přemístění větví, kmenů nebo pařezů s naložením, složením a dopravou do 1000 m pařezů kmenů, průměru přes 1500 do 1700 mm | kus | 1 |  | 0 |  |  | základní | 1.799 | 1.799 | 0 | 0 | 0 | 0 | 4 | K | 2 |  |  |  | ROZPOCET | 0 | 0 | 0 | 0 | 0 | 1 | 0 | 4 | 479097852
34 | K | 162201522-R02 | Vodorovné přemístění větví, kmenů nebo pařezů s naložením, složením a dopravou do 1000 m pařezů kmenů, průměru přes 1700 do 1900 mm | kus | 1 |  | 0 |  |  | základní | 1.799 | 1.799 | 0 | 0 | 0 | 0 | 4 | K | 2 |  |  |  | ROZPOCET | 0 | 0 | 0 | 0 | 0 | 1 | 0 | 4 | 688773120
35 | K | 162301951 | Vodorovné přemístění větví, kmenů nebo pařezů s naložením, složením a dopravou Příplatek k cenám za každých dalších i započatých 1000 m přes 1000 m kmenů stromů listnatých, o průměru přes 100 do 300 mm | kus | 4 |  | 0 | CS ÚRS 2023 02 |  | základní | 0.001 | 0.004 | 0 | 0 | 0 | 0 | 4 | K | 2 |  |  |  | ROZPOCET | 0 | 0 | 0 | 0 | 0 | 1 | 0 | 4 | 551444542
| VV |  | 4 příplatky | [14 empty] | VV | 2 | 1 | True | 0 | ROZPOCET
| VV |  | 1*4 |  | 4 | [12 empty] | VV | 2 | 2 | True | 1 | ROZPOCET
36 | K | 162301962 | Vodorovné přemístění větví, kmenů nebo pařezů s naložením, složením a dopravou Příplatek k cenám za každých dalších i započatých 1000 m přes 1000 m kmenů stromů jehličnatých, průměru přes 300 do 500 mm | kus | 12 |  | 0 | CS ÚRS 2023 02 |  | základní | 0.003 | 0.036 | 0 | 0 | 0 | 0 | 4 | K | 2 |  |  |  | ROZPOCET | 0 | 0 | 0 | 0 | 0 | 1 | 0 | 4 | 792459215
| VV |  | 4 příplatky | [14 empty] | VV | 2 | 1 | True | 0 | ROZPOCET
| VV |  | 4*3 |  | 12 | [12 empty] | VV | 2 | 2 | True | 1 | ROZPOCET
37 | K | 162301963 | Vodorovné přemístění větví, kmenů nebo pařezů s naložením, složením a dopravou Příplatek k cenám za každých dalších i započatých 1000 m přes 1000 m kmenů stromů jehličnatých, průměru přes 500 do 700 mm | kus | 12 |  | 0 | CS ÚRS 2023 02 |  | základní | 0.006 | 0.072 | 0 | 0 | 0 | 0 | 4 | K | 2 |  |  |  | ROZPOCET | 0 | 0 | 0 | 0 | 0 | 1 | 0 | 4 | -37201372
| VV |  | 4 příplatky | [14 empty] | VV | 2 | 1 | True | 0 | ROZPOCET
| VV |  | 4*3 |  | 12 | [12 empty] | VV | 2 | 2 | True | 1 | ROZPOCET
38 | K | 162301964 | Vodorovné přemístění větví, kmenů nebo pařezů s naložením, složením a dopravou Příplatek k cenám za každých dalších i započatých 1000 m přes 1000 m kmenů stromů jehličnatých, průměru přes 700 do 900 mm | kus | 8 |  | 0 | CS ÚRS 2023 02 |  | základní | 0.011 | 0.088 | 0 | 0 | 0 | 0 | 4 | K | 2 |  |  |  | ROZPOCET | 0 | 0 | 0 | 0 | 0 | 1 | 0 | 4 | -1165149449
| VV |  | 4 příplatky | [14 empty] | VV | 2 | 1 | True | 0 | ROZPOCET
| VV |  | 4*2 |  | 8 | [12 empty] | VV | 2 | 2 | True | 1 | ROZPOCET
39 | K | 162301965 | Vodorovné přemístění větví, kmenů nebo pařezů s naložením, složením a dopravou Příplatek k cenám za každých dalších i započatých 1000 m přes 1000 m kmenů stromů jehličnatých, průměru přes 900 do 1100 mm | kus | 16 |  | 0 | CS ÚRS 2023 02 |  | základní | 0.014 | 0.224 | 0 | 0 | 0 | 0 | 4 | K | 2 |  |  |  | ROZPOCET | 0 | 0 | 0 | 0 | 0 | 1 | 0 | 4 | 1392516443
| VV |  | 4 příplatky | [14 empty] | VV | 2 | 1 | True | 0 | ROZPOCET
| VV |  | 4*4 |  | 16 | [12 empty] | VV | 2 | 2 | True | 1 | ROZPOCET
40 | K | 162301971 | Vodorovné přemístění větví, kmenů nebo pařezů s naložením, složením a dopravou Příplatek k cenám za každých dalších i započatých 1000 m přes 1000 m pařezů kmenů, průměru přes 100 do 300 mm | kus | 114 |  | 0 | CS ÚRS 2023 02 |  | základní | 0.001 | 0.114 | 0 | 0 | 0 | 0 | 4 | K | 2 |  |  |  | ROZPOCET | 0 | 0 | 0 | 0 | 0 | 1 | 0 | 4 | -1141167019
| VV |  | 19 příplatků | [14 empty] | VV | 2 | 1 | True | 0 | ROZPOCET
| VV |  | 19*6 |  | 114 | [12 empty] | VV | 2 | 2 | True | 1 | ROZPOCET
41 | K | 162301972 | Vodorovné přemístění větví, kmenů nebo pařezů s naložením, složením a dopravou Příplatek k cenám za každých dalších i započatých 1000 m přes 1000 m pařezů kmenů, průměru přes 300 do 500 mm | kus | 152 |  | 0 | CS ÚRS 2023 02 |  | základní | 0.002 | 0.304 | 0 | 0 | 0 | 0 | 4 | K | 2 |  |  |  | ROZPOCET | 0 | 0 | 0 | 0 | 0 | 1 | 0 | 4 | -1203150176
| VV |  | 19 příplatků | [14 empty] | VV | 2 | 1 | True | 0 | ROZPOCET
| VV |  | 19*8 |  | 152 | [12 empty] | VV | 2 | 2 | True | 1 | ROZPOCET
42 | K | 162301973 | Vodorovné přemístění větví, kmenů nebo pařezů s naložením, složením a dopravou Příplatek k cenám za každých dalších i započatých 1000 m přes 1000 m pařezů kmenů, průměru přes 500 do 700 mm | kus | 57 |  | 0 | CS ÚRS 2023 02 |  | základní | 0.005 | 0.285 | 0 | 0 | 0 | 0 | 4 | K | 2 |  |  |  | ROZPOCET | 0 | 0 | 0 | 0 | 0 | 1 | 0 | 4 | 756407518
| VV |  | 19 příplatků | [14 empty] | VV | 2 | 1 | True | 0 | ROZPOCET
| VV |  | 19*3 |  | 57 | [12 empty] | VV | 2 | 2 | True | 1 | ROZPOCET
43 | K | 162301974 | Vodorovné přemístění větví, kmenů nebo pařezů s naložením, složením a dopravou Příplatek k cenám za každých dalších i započatých 1000 m přes 1000 m pařezů kmenů, průměru přes 700 do 900 mm | kus | 38 |  | 0 | CS ÚRS 2023 02 |  | základní | 0.006 | 0.228 | 0 | 0 | 0 | 0 | 4 | K | 2 |  |  |  | ROZPOCET | 0 | 0 | 0 | 0 | 0 | 1 | 0 | 4 | 2089716297
| VV |  | 19 příplatků | [14 empty] | VV | 2 | 1 | True | 0 | ROZPOCET
| VV |  | 19*2 |  | 38 | [12 empty] | VV | 2 | 2 | True | 1 | ROZPOCET
44 | K | 162301976 | Vodorovné přemístění větví, kmenů nebo pařezů s naložením, složením a dopravou Příplatek k cenám za každých dalších i započatých 1000 m přes 1000 m pařezů kmenů, průměru přes 1100 do 1300 mm | kus | 76 |  | 0 | CS ÚRS 2023 02 |  | základní | 0.009 | 0.684 | 0 | 0 | 0 | 0 | 4 | K | 2 |  |  |  | ROZPOCET | 0 | 0 | 0 | 0 | 0 | 1 | 0 | 4 | -1894672114
| VV |  | 19 příplatků | [14 empty] | VV | 2 | 1 | True | 0 | ROZPOCET
| VV |  | 19*4 |  | 76 | [12 empty] | VV | 2 | 2 | True | 1 | ROZPOCET
45 | K | 162301977-R02 | Vodorovné přemístění větví, kmenů nebo pařezů s naložením, složením a dopravou Příplatek k cenám za každých dalších i započatých 1000 m přes 1000 m pařezů kmenů, průměru přes 1700 do 1900 mm | kus | 19 |  | 0 |  |  | základní | 0.01 | 0.19 | 0 | 0 | 0 | 0 | 4 | K | 2 |  |  |  | ROZPOCET | 0 | 0 | 0 | 0 | 0 | 1 | 0 | 4 | 1282292916
| VV |  | 19 příplatků | [14 empty] | VV | 2 | 1 | True | 0 | ROZPOCET
| VV |  | 19*1 |  | 19 | [12 empty] | VV | 2 | 2 | True | 1 | ROZPOCET
46 | K | 162301977-R1 | Vodorovné přemístění větví, kmenů nebo pařezů s naložením, složením a dopravou Příplatek k cenám za každých dalších i započatých 1000 m přes 1000 m pařezů kmenů, průměru přes 1500 do 1700 mm | kus | 19 |  | 0 |  |  | základní | 0.01 | 0.19 | 0 | 0 | 0 | 0 | 4 | K | 2 |  |  |  | ROZPOCET | 0 | 0 | 0 | 0 | 0 | 1 | 0 | 4 | 103226974
| VV |  | 19 příplatků | [14 empty] | VV | 2 | 1 | True | 0 | ROZPOCET
| VV |  | 19*1 |  | 19 | [12 empty] | VV | 2 | 2 | True | 1 | ROZPOCET
47 | K | 162751117 | Vodorovné přemístění výkopku nebo sypaniny po suchu na obvyklém dopravním prostředku, bez naložení výkopku, avšak se složením bez rozhrnutí z horniny třídy těžitelnosti I skupiny 1 až 3 na vzdálenost přes 9 000 do 10 000 m | m3 | 4.975 |  | 0 | CS ÚRS 2023 02 |  | základní | 0.087 | 0.43282 | 0 | 0 | 0 | 0 | 4 | K | 2 |  |  |  | ROZPOCET | 0 | 0 | 0 | 0 | 0 | 1 | 0 | 4 | 1151346852
| VV |  | 6*0,125*0,5 |  | 0.375 | [12 empty] | VV | 2 | 2 | True | 0 | ROZPOCET
| VV |  | 23*0,4*0,5 |  | 4.6 | [12 empty] | VV | 2 | 2 | True | 0 | ROZPOCET
| VV |  | Součet |  | 4.975 | [12 empty] | VV | 2 | 4 | True | 1 | ROZPOCET
48 | K | 162751119 | Vodorovné přemístění výkopku nebo sypaniny po suchu na obvyklém dopravním prostředku, bez naložení výkopku, avšak se složením bez rozhrnutí z horniny třídy těžitelnosti I skupiny 1 až 3 na vzdálenost Příplatek k ceně za každých dalších i započatých 1 000 m | m3 | 49.75 |  | 0 | CS ÚRS 2023 02 |  | základní | 0.005 | 0.24875 | 0 | 0 | 0 | 0 | 4 | K | 2 |  |  |  | ROZPOCET | 0 | 0 | 0 | 0 | 0 | 1 | 0 | 4 | 1509838451
| VV |  | 10 příplatků | [14 empty] | VV | 2 | 1 | True | 0 | ROZPOCET
| VV |  | 10*4,975 |  | 49.75 | [12 empty] | VV | 2 | 2 | True | 1 | ROZPOCET
49 | K | 171201221 | Poplatek za uložení stavebního odpadu na skládce (skládkovné) zeminy a kamení zatříděného do Katalogu odpadů pod kódem 17 05 04 | t | 8.955 |  | 0 | CS ÚRS 2023 02 |  | základní | 0 | 0 | 0 | 0 | 0 | 0 | 4 | K | 2 |  |  |  | ROZPOCET | 0 | 0 | 0 | 0 | 0 | 1 | 0 | 4 | 1178600337
| VV |  | 4,975*1,8 |  | 8.955 | [12 empty] | VV | 2 | 2 | True | 1 | ROZPOCET
50 | K | 180404112 | Založení hřišťového trávníku výsevem na vrstvě substrátu | m2 | 584 |  | 0 | CS ÚRS 2023 02 |  | základní | 0.207 | 120.888 | 0 | 0 | 0 | 0 | 4 | K | 2 |  |  |  | ROZPOCET | 0 | 0 | 0 | 0 | 0 | 1 | 0 | 4 | -654345620
51 | M | 00572440 | osivo směs travní hřištní | kg | 17.52 |  | 0 | CS ÚRS 2023 02 |  | základní | 0 | 0 | 0.001 | 0.01752 | 0 | 0 | 8 | M | 2 |  |  |  | ROZPOCET | 0 | 0 | 0 | 0 | 0 | 1 | 0 | 4 | -887636505
| VV |  | 584*0,03 'Přepočtené koeficientem množství |  | 17.52 | [12 empty] | VV | 2 | 2 | False | 1 | ROZPOCET
52 | K | 181411121 | Založení trávníku na půdě předem připravené plochy do 1000 m2 výsevem včetně utažení lučního v rovině nebo na svahu do 1:5 | m2 | 455 |  | 0 | CS ÚRS 2023 02 |  | základní | 0.007 | 3.185 | 0 | 0 | 0 | 0 | 4 | K | 2 |  |  |  | ROZPOCET | 0 | 0 | 0 | 0 | 0 | 1 | 0 | 4 | -1985546236
| VV |  | vlhkomilná louka extenzivní | [14 empty] | VV | 2 | 1 | True | 0 | ROZPOCET
| VV |  | 455,0 |  | 455 | [12 empty] | VV | 2 | 2 | True | 1 | ROZPOCET
53 | M | 00572100 | osivo jetelotráva intenzivní víceletá | kg | 9.1 |  | 0 | CS ÚRS 2023 02 |  | základní | 0 | 0 | 0.001 | 0.0091 | 0 | 0 | 8 | M | 2 |  |  |  | ROZPOCET | 0 | 0 | 0 | 0 | 0 | 1 | 0 | 4 | -314667222
| VV |  | 455*0,02 'Přepočtené koeficientem množství |  | 9.1 | [12 empty] | VV | 2 | 2 | False | 1 | ROZPOCET
54 | K | 181451131 | Založení trávníku na půdě předem připravené plochy přes 1000 m2 výsevem včetně utažení parkového v rovině nebo na svahu do 1:5 | m2 | 1818.28 |  | 0 | CS ÚRS 2023 02 |  | základní | 0.045 | 81.8226 | 0 | 0 | 0 | 0 | 4 | K | 2 |  |  |  | ROZPOCET | 0 | 0 | 0 | 0 | 0 | 1 | 0 | 4 | 1594742538
55 | M | 00572100 | osivo jetelotráva intenzivní víceletá | kg | 45.457 |  | 0 | CS ÚRS 2023 02 |  | základní | 0 | 0 | 0.001 | 0.045457 | 0 | 0 | 8 | M | 2 |  |  |  | ROZPOCET | 0 | 0 | 0 | 0 | 0 | 1 | 0 | 4 | 1855888115
| VV |  | 1818,28*0,025 'Přepočtené koeficientem množství |  | 45.457 | [12 empty] | VV | 2 | 2 | False | 1 | ROZPOCET
56 | K | 182351133 | Rozprostření a urovnání ornice ve svahu sklonu přes 1:5 strojně při souvislé ploše přes 500 m2, tl. vrstvy do 200 mm | m2 | 2857.28 |  | 0 | CS ÚRS 2023 02 |  | základní | 0.036 | 102.8621 | 0 | 0 | 0 | 0 | 4 | K | 2 |  |  |  | ROZPOCET | 0 | 0 | 0 | 0 | 0 | 1 | 0 | 4 | -1349480321
| VV |  | 2857,28 |  | 2857.28 | [12 empty] | VV | 2 | 2 | True | 1 | ROZPOCET
57 | M | 10364101 | zemina pro terénní úpravy - ornice | t | 514.31 |  | 0 | CS ÚRS 2023 02 |  | základní | 0 | 0 | 1 | 514.31 | 0 | 0 | 8 | M | 2 |  |  |  | ROZPOCET | 0 | 0 | 0 | 0 | 0 | 1 | 0 | 4 | 1222572154
| VV |  | 2857,28*0,1*1,8 |  | 514.31 | [12 empty] | VV | 2 | 2 | True | 1 | ROZPOCET
58 | K | 183101214 | Hloubení jamek pro vysazování rostlin v zemině skupiny 1 až 4 s výměnou půdy z 50% v rovině nebo na svahu do 1:5, objemu přes 0,05 do 0,125 m3 | kus | 6 |  | 0 | CS ÚRS 2023 02 |  | základní | 0.425 | 2.55 | 0 | 0 | 0 | 0 | 4 | K | 2 |  |  |  | ROZPOCET | 0 | 0 | 0 | 0 | 0 | 1 | 0 | 4 | 1816030554
59 | M | 10371500 | substrát pro trávníky VL | m3 | 0.023 |  | 0 | CS ÚRS 2023 02 |  | základní | 0 | 0 | 0.21 | 0.00483 | 0 | 0 | 8 | M | 2 |  |  |  | ROZPOCET | 0 | 0 | 0 | 0 | 0 | 1 | 0 | 4 | 1242741861
| VV |  | 6*0,125*0,5 |  | 0.375 | [12 empty] | VV | 2 | 2 | True | 1 | ROZPOCET
| VV |  | 0,375*0,0625 'Přepočtené koeficientem množství |  | 0.023 | [12 empty] | VV | 2 | 2 | False | 1 | ROZPOCET
60 | K | 183101215 | Hloubení jamek pro vysazování rostlin v zemině skupiny 1 až 4 s výměnou půdy z 50% v rovině nebo na svahu do 1:5, objemu přes 0,125 do 0,40 m3 | kus | 23 |  | 0 | CS ÚRS 2023 02 |  | základní | 1.615 | 37.145 | 0 | 0 | 0 | 0 | 4 | K | 2 |  |  |  | ROZPOCET | 0 | 0 | 0 | 0 | 0 | 1 | 0 | 4 | 1909168538
| VV |  | jamky pro výsadbu odrostků stromků | [14 empty] | VV | 2 | 1 | True | 0 | ROZPOCET
| VV |  | 23 |  | 23 | [12 empty] | VV | 2 | 2 | True | 1 | ROZPOCET
61 | M | 10371500 | substrát pro trávníky VL | m3 | 0.288 |  | 0 | CS ÚRS 2023 02 |  | základní | 0 | 0 | 0.21 | 0.06048 | 0 | 0 | 8 | M | 2 |  |  |  | ROZPOCET | 0 | 0 | 0 | 0 | 0 | 1 | 0 | 4 | 205393703
| VV |  | 23*0,4*0,5 |  | 4.6 | [12 empty] | VV | 2 | 2 | True | 1 | ROZPOCET
| VV |  | 4,6*0,0625 'Přepočtené koeficientem množství |  | 0.288 | [12 empty] | VV | 2 | 2 | False | 1 | ROZPOCET
62 | K | 184004411 | Výsadba sazenic bez vykopání jamek a bez donesení hlíny stromů (odrostků) v. přes 1500 do 3000 mm, jamky o průměru 400 mm, hl. 600 mm | kus | 23 |  | 0 | CS ÚRS 2023 02 |  | základní | 0.087 | 2.001 | 0 | 0 | 0 | 0 | 4 | K | 2 |  |  |  | ROZPOCET | 0 | 0 | 0 | 0 | 0 | 1 | 0 | 4 | -893938161
| VV |  | 23 |  | 23 | [12 empty] | VV | 2 | 2 | True | 1 | ROZPOCET
63 | M | 026502035- R | Topol osika /Populus tremula/ vysokokmen, obvod kmene 14/16, bal, výška nasazení koruny min. 180 cm | kus | 2 |  | 0 |  |  | základní | 0 | 0 | 0 | 0 | 0 | 0 | 8 | M | 2 |  |  |  | ROZPOCET | 0 | 0 | 0 | 0 | 0 | 1 | 0 | 4 | 490813382
64 | M | 02650461-R03 | Olše lepkavá /Alnus glutinosa/ vysokokmen, obvod kmene 12/14, bal, výška nasazení koruny min. 180 cm | kus | 2 |  | 0 |  |  | základní | 0 | 0 | 0.027 | 0.054 | 0 | 0 | 8 | M | 2 |  |  |  | ROZPOCET | 0 | 0 | 0 | 0 | 0 | 1 | 0 | 4 | -518339122
65 | M | 02650461-R09 | Javor mléč /Acer platanoides/ vysokokmen, obvod kmene 14/16, bal, výška nasazení koruny min. 180 cm | kus | 6 |  | 0 |  |  | základní | 0 | 0 | 0.027 | 0.162 | 0 | 0 | 8 | M | 2 |  |  |  | ROZPOCET | 0 | 0 | 0 | 0 | 0 | 1 | 0 | 4 | 1210181949
66 | M | 02650468-R09 | Javor babyka/Acer campestre/ vysokokmen, obvod kmene 14/16, bal, výška nasazení koruny min. 180 cm | kus | 6 |  | 0 |  |  | základní | 0 | 0 | 0.027 | 0.162 | 0 | 0 | 8 | M | 2 |  |  |  | ROZPOCET | 0 | 0 | 0 | 0 | 0 | 1 | 0 | 4 | 1966458211
67 | M | 02650469-R19 | Lípa velkolistá/Tilia platyphyllos / vysokokmen, obvod kmene 14/16, bal, výška nasazení koruny min. 180 cm | kus | 7 |  | 0 |  |  | základní | 0 | 0 | 0.027 | 0.189 | 0 | 0 | 8 | M | 2 |  |  |  | ROZPOCET | 0 | 0 | 0 | 0 | 0 | 1 | 0 | 4 | -647185148
68 | K | 184102311 | Výsadba keře bez balu do předem vyhloubené jamky se zalitím v rovině nebo na svahu do 1:5 výšky do 2 m v terénu | kus | 6 |  | 0 | CS ÚRS 2023 02 |  | základní | 0.112 | 0.672 | 0 | 0 | 0 | 0 | 4 | K | 2 |  |  |  | ROZPOCET | 0 | 0 | 0 | 0 | 0 | 1 | 0 | 4 | 899501250
| VV |  | 6 |  | 6 | [12 empty] | VV | 2 | 2 | True | 1 | ROZPOCET
69 | M | 026550000R | Kalina tušalaj (Viburnum lantana) kontejner 3 l | ks | 2 |  | 0 |  |  | základní | 0 | 0 | 0 | 0 | 0 | 0 | 8 | M | 2 |  |  |  | ROZPOCET | 0 | 0 | 0 | 0 | 0 | 1 | 0 | 4 | -624162981
| VV |  | 2 |  | 2 | [12 empty] | VV | 2 | 2 | True | 1 | ROZPOCET
70 | M | 026560000R | Dřín obecný (Cornus mas) kontejner 3 l | ks | 2 |  | 0 |  |  | základní | 0 | 0 | 0 | 0 | 0 | 0 | 8 | M | 2 |  |  |  | ROZPOCET | 0 | 0 | 0 | 0 | 0 | 1 | 0 | 4 | 1966807148
| VV |  | 2 |  | 2 | [12 empty] | VV | 2 | 2 | True | 1 | ROZPOCET
71 | M | 026570000R | Ptačí zob obecný (Ligustrum vulgare) kontejner 3 l | ks | 2 |  | 0 |  |  | základní | 0 | 0 | 0 | 0 | 0 | 0 | 8 | M | 2 |  |  |  | ROZPOCET | 0 | 0 | 0 | 0 | 0 | 1 | 0 | 4 | 638768032
| VV |  | 2 |  | 2 | [12 empty] | VV | 2 | 2 | True | 1 | ROZPOCET
72 | K | 184215132 | Ukotvení dřeviny kůly v rovině nebo na svahu do 1:5 třemi kůly, délky přes 1 do 2 m | kus | 87 |  | 0 | CS ÚRS 2023 02 |  | základní | 0.574 | 49.938 | 5.2e-05 | 0.004524 | 0 | 0 | 4 | K | 2 |  |  |  | ROZPOCET | 0 | 0 | 0 | 0 | 0 | 1 | 0 | 4 | -491172306
| VV |  | 23*3 |  | 69 | [12 empty] | VV | 2 | 2 | True | 0 | ROZPOCET
| VV |  | 6*3 |  | 18 | [12 empty] | VV | 2 | 2 | True | 0 | ROZPOCET
| VV |  | Součet |  | 87 | [12 empty] | VV | 2 | 4 | True | 1 | ROZPOCET
73 | M | 60591257 | kůl vyvazovací dřevěný impregnovaný D 8cm dl 3m | kus | 87 |  | 0 | CS ÚRS 2023 02 |  | základní | 0 | 0 | 0.00709 | 0.61683 | 0 | 0 | 8 | M | 2 |  |  |  | ROZPOCET | 0 | 0 | 0 | 0 | 0 | 1 | 0 | 4 | 1596811205
| VV |  | 87 |  | 87 | [12 empty] | VV | 2 | 2 | True | 1 | ROZPOCET
74 | K | 184801121 | Ošetření vysazených dřevin solitérních v rovině nebo na svahu do 1:5 | kus | 145 |  | 0 | CS ÚRS 2023 02 |  | základní | 0.242 | 35.09 | 0 | 0 | 0 | 0 | 4 | K | 2 |  |  |  | ROZPOCET | 0 | 0 | 0 | 0 | 0 | 1 | 0 | 4 | -6844294
| VV |  | 5*(23+6) "následná péče |  | 145 | [12 empty] | VV | 2 | 2 | True | 1 | ROZPOCET
75 | K | 184806111 | Řez stromů, keřů nebo růží průklestem stromů netrnitých, o průměru koruny do 2 m | kus | 26 |  | 0 | CS ÚRS 2023 02 |  | základní | 0.164 | 4.264 | 0 | 0 | 0 | 0 | 4 | K | 2 |  |  |  | ROZPOCET | 0 | 0 | 0 | 0 | 0 | 1 | 0 | 4 | -500374440
76 | K | 184813125 | Ochrana dřevin před okusem zvěří ručně Příplatek k ceně za mechanickou ochranu ve svahu přes 1:5 do 1:2 | kus | 5 |  | 0 | CS ÚRS 2023 02 |  | základní | 0.02 | 0.1 | 0 | 0 | 0 | 0 | 4 | K | 2 |  |  |  | ROZPOCET | 0 | 0 | 0 | 0 | 0 | 1 | 0 | 4 | -625608664
77 | M | 69311057 | skoba kotvící ocelová na geotextilie dl 300mm D 4mm | kus | 87 |  | 0 | CS ÚRS 2023 02 |  | základní | 0 | 0 | 3e-05 | 0.00261 | 0 | 0 | 8 | M | 2 |  |  |  | ROZPOCET | 0 | 0 | 0 | 0 | 0 | 1 | 0 | 4 | -119274610
| VV |  | (23+6)*3 |  | 87 | [12 empty] | VV | 2 | 2 | True | 1 | ROZPOCET
78 | K | 184818231 | Ochrana kmene bedněním před poškozením stavebním provozem zřízení včetně odstranění výšky bednění do 2 m průměru kmene do 300 mm | kus | 7 |  | 0 | CS ÚRS 2023 02 |  | základní | 1.34 | 9.38 | 0.01281 | 0.08967 | 0 | 0 | 4 | K | 2 |  |  |  | ROZPOCET | 0 | 0 | 0 | 0 | 0 | 1 | 0 | 4 | 235533507
79 | K | 184818232 | Ochrana kmene bedněním před poškozením stavebním provozem zřízení včetně odstranění výšky bednění do 2 m průměru kmene přes 300 do 500 mm | kus | 7 |  | 0 | CS ÚRS 2023 02 |  | základní | 1.352 | 9.464 | 0.02135 | 0.14945 | 0 | 0 | 4 | K | 2 |  |  |  | ROZPOCET | 0 | 0 | 0 | 0 | 0 | 1 | 0 | 4 | -835735845
80 | K | 184818233 | Ochrana kmene bedněním před poškozením stavebním provozem zřízení včetně odstranění výšky bednění do 2 m průměru kmene přes 500 do 700 mm | kus | 3 |  | 0 | CS ÚRS 2023 02 |  | základní | 1.364 | 4.092 | 0.02989 | 0.08967 | 0 | 0 | 4 | K | 2 |  |  |  | ROZPOCET | 0 | 0 | 0 | 0 | 0 | 1 | 0 | 4 | -1457240688
81 | K | 184818234 | Ochrana kmene bedněním před poškozením stavebním provozem zřízení včetně odstranění výšky bednění do 2 m průměru kmene přes 700 do 900 mm | kus | 3 |  | 0 | CS ÚRS 2023 02 |  | základní | 1.374 | 4.122 | 0.03843 | 0.11529 | 0 | 0 | 4 | K | 2 |  |  |  | ROZPOCET | 0 | 0 | 0 | 0 | 0 | 1 | 0 | 4 | -1298593266
82 | K | 184818235 | Ochrana kmene bedněním před poškozením stavebním provozem zřízení včetně odstranění výšky bednění do 2 m průměru kmene přes 900 do 1100 mm | kus | 1 |  | 0 | CS ÚRS 2023 02 |  | základní | 1.386 | 1.386 | 0.04698 | 0.04698 | 0 | 0 | 4 | K | 2 |  |  |  | ROZPOCET | 0 | 0 | 0 | 0 | 0 | 1 | 0 | 4 | 2036162377
83 | K | 184818239 | Ochrana kmene bedněním před poškozením stavebním provozem zřízení včetně odstranění výšky bednění do 2 m průměru kmene přes 1100 mm | kus | 3 |  | 0 | CS ÚRS 2023 02 |  | základní | 1.402 | 4.206 | 0.05978 | 0.17934 | 0 | 0 | 4 | K | 2 |  |  |  | ROZPOCET | 0 | 0 | 0 | 0 | 0 | 1 | 0 | 4 | -695886639
84 | K | 184806171 | Řez stromů, keřů nebo růží zmlazením keřů netrnitých o průměru koruny do 1,5 m | kus | 6 |  | 0 | CS ÚRS 2023 02 |  | základní | 0.203 | 1.218 | 0 | 0 | 0 | 0 | 4 | K | 2 |  |  |  | ROZPOCET | 0 | 0 | 0 | 0 | 0 | 1 | 0 | 4 | 1870082546
85 | K | 184813121-R | Ochrana dřevin před okusem zvěří ručně v rovině nebo ve svahu do 1:5, pletivem tl. drátu 2,0 mm, oka 100 x 100 mm, výšky do 2 m | kus | 29 |  | 0 |  |  | základní | 0.2 | 5.8 | 0.0020824 | 0.06039 | 0 | 0 | 4 | K | 2 |  |  |  | ROZPOCET | 0 | 0 | 0 | 0 | 0 | 1 | 0 | 4 | 727820066
| VV |  | montáž včetně materiálu | [14 empty] | VV | 2 | 1 | True | 0 | ROZPOCET
| VV |  | tl. drátu min. 2,0 mm | [14 empty] | VV | 2 | 1 | True | 0 | ROZPOCET
| VV |  | 23+6 "ochrana odrostků |  | 29 | [12 empty] | VV | 2 | 2 | True | 1 | ROZPOCET
86 | K | 184813133 | Ochrana dřevin před okusem zvěří chemicky nátěrem, v rovině nebo ve svahu do 1:5 listnatých, výšky do 70 cm | 100 kus | 0.29 |  | 0 | CS ÚRS 2023 02 |  | základní | 0.56 | 0.1624 | 0 | 0 | 0 | 0 | 4 | K | 2 |  |  |  | ROZPOCET | 0 | 0 | 0 | 0 | 0 | 1 | 0 | 4 | 2051278235
87 | M | 25235001 | postřik insekticidní a fungicidní | litr | 0.145 |  | 0 | CS ÚRS 2023 02 |  | základní | 0 | 0 | 0.001 | 0.000145 | 0 | 0 | 8 | M | 2 |  |  |  | ROZPOCET | 0 | 0 | 0 | 0 | 0 | 1 | 0 | 4 | 1682695547
| VV |  | ředění dle návodu konkrétního přípravku | [14 empty] | VV | 2 | 1 | True | 0 | ROZPOCET
| VV |  | 29/1000*5,0 |  | 0.145 | [12 empty] | VV | 2 | 2 | True | 1 | ROZPOCET
88 | K | 184816111 | Hnojení sazenic průmyslovými hnojivy v množství do 0,25 kg k jedné sazenici | kus | 29 |  | 0 | CS ÚRS 2023 02 |  | základní | 0.057 | 1.653 | 0 | 0 | 0 | 0 | 4 | K | 2 |  |  |  | ROZPOCET | 0 | 0 | 0 | 0 | 0 | 1 | 0 | 4 | 1643515050
89 | M | 25191155 | hnojivo průmyslové | kg | 7.25 |  | 0 | CS ÚRS 2023 02 |  | základní | 0 | 0 | 0.001 | 0.00725 | 0 | 0 | 8 | M | 2 |  |  |  | ROZPOCET | 0 | 0 | 0 | 0 | 0 | 1 | 0 | 4 | -1586755463
| VV |  | 29*0,25 'Přepočtené koeficientem množství |  | 7.25 | [12 empty] | VV | 2 | 2 | False | 1 | ROZPOCET
90 | K | 184911421 | Mulčování vysazených rostlin mulčovací kůrou, tl. do 100 mm v rovině nebo na svahu do 1:5 | m2 | 22.777 |  | 0 | CS ÚRS 2023 02 |  | základní | 0.113 | 2.5738 | 0 | 0 | 0 | 0 | 4 | K | 2 |  |  |  | ROZPOCET | 0 | 0 | 0 | 0 | 0 | 1 | 0 | 4 | 2106183478
| VV |  | 29*PI*0,5*0,5 |  | 22.777 | [12 empty] | VV | 2 | 2 | True | 1 | ROZPOCET
91 | M | 10391100 | kůra mulčovací VL | m3 | 2.346 |  | 0 | CS ÚRS 2023 02 |  | základní | 0 | 0 | 0.2 | 0.4692 | 0 | 0 | 8 | M | 2 |  |  |  | ROZPOCET | 0 | 0 | 0 | 0 | 0 | 1 | 0 | 4 | -1421802422
| VV |  | 22,777*0,103 'Přepočtené koeficientem množství |  | 2.346 | [12 empty] | VV | 2 | 2 | False | 1 | ROZPOCET
92 | K | 185802114 | Hnojení půdy nebo trávníku v rovině nebo na svahu do 1:5 umělým hnojivem s rozdělením k jednotlivým rostlinám | t | 0.086 |  | 0 | CS ÚRS 2023 02 |  | základní | 94.286 | 8.1086 | 0 | 0 | 0 | 0 | 4 | K | 2 |  |  |  | ROZPOCET | 0 | 0 | 0 | 0 | 0 | 1 | 0 | 4 | 854178322
| VV |  | 0,03 kg/m2 | [14 empty] | VV | 2 | 1 | True | 0 | ROZPOCET
| VV |  | 2857,28*0,00003 |  | 0.086 | [12 empty] | VV | 2 | 2 | True | 1 | ROZPOCET
93 | M | 25191155 | hnojivo průmyslové | kg | 86 |  | 0 | CS ÚRS 2023 02 |  | základní | 0 | 0 | 0.001 | 0.086 | 0 | 0 | 8 | M | 2 |  |  |  | ROZPOCET | 0 | 0 | 0 | 0 | 0 | 1 | 0 | 4 | 595461087
94 | K | 185803105 | Shrabání pokoseného porostu a organických naplavenin s odvozem do 20 km travního porostu | ha | 1.567 |  | 0 | CS ÚRS 2023 02 |  | základní | 28.407 | 44.5138 | 0 | 0 | 0 | 0 | 4 | K | 2 |  |  |  | ROZPOCET | 0 | 0 | 0 | 0 | 0 | 1 | 0 | 4 | -1616309960
| VV |  | 4*584,0/10000 "hřiště |  | 0.234 | [12 empty] | VV | 2 | 2 | True | 0 | ROZPOCET
| VV |  | 4*1818,28/10000 "parkový trávník |  | 0.727 | [12 empty] | VV | 2 | 2 | True | 0 | ROZPOCET
| VV |  | 4*455,0/10000 "vlhkomilná louka |  | 0.182 | [12 empty] | VV | 2 | 2 | True | 0 | ROZPOCET
| VV |  | 4242,0/10000 |  | 0.424 | [12 empty] | VV | 2 | 2 | True | 0 | ROZPOCET
| VV |  | Součet |  | 1.567 | [12 empty] | VV | 2 | 4 | True | 1 | ROZPOCET
95 | K | 185804311 | Zalití rostlin vodou plochy záhonů jednotlivě do 20 m2 | m3 | 90.48 |  | 0 | CS ÚRS 2023 02 |  | základní | 1.196 | 108.2141 | 0 | 0 | 0 | 0 | 4 | K | 2 |  |  |  | ROZPOCET | 0 | 0 | 0 | 0 | 0 | 1 | 0 | 4 | 1349561980
| VV |  | stromy | [14 empty] | VV | 2 | 1 | True | 0 | ROZPOCET
| VV |  | 23*2*7*2*0,06 "zalevani odrostku,nasledna peče (60l),2 roky po vysadbe,7 mesicu v roce, 2x měsičně |  | 38.64 | [12 empty] | VV | 2 | 2 | True | 0 | ROZPOCET
| VV |  | 23*2*5*3*0,06 "zalevani odrostku,nasledna peče (60l),3 roky po vysadbe,5 mesicu v roce, 2x měsičně |  | 41.4 | [12 empty] | VV | 2 | 2 | True | 0 | ROZPOCET
| VV |  | kere | [14 empty] | VV | 2 | 1 | True | 0 | ROZPOCET
| VV |  | 6*2*7*2*0,03 "zalevani odrostku,nasledna peče (30l),2 roky po vysadbe, 7 mesicu v roce, 2x měsičně |  | 5.04 | [12 empty] | VV | 2 | 2 | True | 0 | ROZPOCET
| VV |  | 6*2*5*3*0,03 "zalevani odrostku,nasledna peče (30l),3roky po vysadbe, 5 mesicu v roce, 2x měsičně |  | 5.4 | [12 empty] | VV | 2 | 2 | True | 0 | ROZPOCET
| VV |  | Součet |  | 90.48 | [12 empty] | VV | 2 | 4 | True | 1 | ROZPOCET
| D | 997 | Přesun sutě |  |  |  | 0 |  |  |  |  | 0 |  | 0 |  | 0 | 1 | D | 1 |  |  |  | ROZPOCET | [6 empty] | 0
96 | K | 997013811 | Poplatek za uložení stavebního odpadu na skládce (skládkovné) dřevěného zatříděného do Katalogu odpadů pod kódem 17 02 01 | t | 13.75 |  | 0 | CS ÚRS 2023 02 |  | základní | 0 | 0 | 0 | 0 | 0 | 0 | 4 | K | 2 |  |  |  | ROZPOCET | 0 | 0 | 0 | 0 | 0 | 1 | 0 | 4 | -616722105
| VV |  | (6+8+3+2+4+1+1)*0,55 |  | 13.75 | [12 empty] | VV | 2 | 2 | True | 1 | ROZPOCET
| D | 998 | Přesun hmot |  |  |  | 0 |  |  |  |  | 1035.4148 |  | 0 |  | 0 | 1 | D | 1 |  |  |  | ROZPOCET | [6 empty] | 0
97 | K | 998231311 | Přesun hmot pro sadovnické a krajinářské úpravy - strojně dopravní vzdálenost do 5000 m | t | 516.932 |  | 0 | CS ÚRS 2023 02 |  | základní | 2.003 | 1035.4148 | 0 | 0 | 0 | 0 | 4 | K | 2 |  |  |  | ROZPOCET | 0 | 0 | 0 | 0 | 0 | 1 | 0 | 4 | -535071430
| D | OST | Ostatní |  |  |  | 0 |  |  |  |  | 0 |  | 0 |  | 0 | 4 | D | 0 |  |  |  | ROZPOCET | [6 empty] | 0
98 | K | R099 | Broukoviště | kpl | 1 |  | 0 |  |  | základní | 0 | 0 | 0 | 0 | 0 | 0 | 16 | K | 1 |  |  |  | ROZPOCET | 0 | 0 | 0 | 0 | 0 | 1 | 0 | 16 | 74913743
| VV |  | pokrácení kmenů ze 3 stromů | [14 empty] | VV | 1 | 1 | True | 0 | ROZPOCET
| VV |  | zemní práce | [14 empty] | VV | 1 | 1 | True | 0 | ROZPOCET
| VV |  | osazení kmenů na výšku | [14 empty] | VV | 1 | 1 | True | 0 | ROZPOCET
| VV |  | hutněný zásyp vykopanou zeminou | [14 empty] | VV | 1 | 1 | True | 0 | ROZPOCET
| VV |  | 1 |  | 1 | [12 empty] | VV | 1 | 2 | True | 1 | ROZPOCET

## 7 - Ostatní a vedlejší ná...
{3d0486be-4f79-4d3f-94f0-ea98ecb4edf3}
2
| KRYCÍ LIST SOUPISU PRACÍ | [7 empty] | v --- níže se nacházejí doplnkové a pomocné údaje k sestavám --- v | [8 empty] | False
Stavba:
Revitalizace toku a vývařiště Svrateckého náhonu
Objekt:
7 - Ostatní a vedlejší náklady
| KSO: |  | 833 15 |  |  | CC-CZ:
| Místo: |  | Brno- Svratecký náhon |  |  | Datum:
| Zadavatel: |  |  |  |  | IČ: | 44992785
|  | Statutární město Brno |  |  |  | DIČ: | CZ44992785
| Uchazeč: |  |  |  |  | IČ: | Vyplň údaj
|  | Vyplň údaj |  |  |  | DIČ: | Vyplň údaj
| Projektant: |  |  |  |  | IČ: | 26003236
|  | ŠINDLAR s.r.o. |  |  |  | DIČ: | CZ 260 03 236
| Zpracovatel: |  |  |  |  | IČ:
|  | Roman Bárta |  |  |  | DIČ:
Poznámka:
Soupis prací je sestaven s využitím Cenové soustavy ÚRS. Položky, které pochází z této cenové soustavy, jsou ve sloupci 'Cenová soustava' označeny popisem 'CS ÚRS' a úrovní příslušného kalendářního pololetí. Veškeré další informace vymezující popis a podmínky použití těchto položek z Cenové soustavy, které nejsou uvedeny přímo v soupisu prací, jsou neomezeně dálkově k dispozici na webu podminky.urs.cz.
| Cena bez DPH | [5 empty] | 0
|  |  | Základ daně |  |  | Sazba daně | Výše daně
| DPH | základní | 0 |  |  | 21% | 0
|  | snížená | 0 |  |  | 12% | 0
|  | zákl. přenesená | 0 |  |  | 21% | 0
|  | sníž. přenesená | 0 |  |  | 12% | 0
|  | nulová | 0 |  |  | 0% | 0
| Cena s DPH |  |  | v | CZK |  | 0
| Projektant |  |  | Zpracovatel
| Datum a podpis: |  | Razítko | Datum a podpis: |  |  | Razítko
| Objednavatel |  |  | Uchazeč
| Datum a podpis: |  | Razítko | Datum a podpis: |  |  | Razítko
REKAPITULACE ČLENĚNÍ SOUPISU PRACÍ
Stavba:
Revitalizace toku a vývařiště Svrateckého náhonu
Objekt:
7 - Ostatní a vedlejší náklady
Místo: |  |  | Brno- Svratecký náhon |  |  | Datum:
Zadavatel: |  |  | Statutární město Brno |  |  | Projektant: | ŠINDLAR s.r.o.
Uchazeč: |  |  | Vyplň údaj |  |  | Zpracovatel: | Roman Bárta
Kód dílu - Popis | [6 empty] | Cena celkem [CZK]
Náklady ze soupisu prací | [6 empty] | 0 | [11 empty] | -1
| VRN - Ostatní náklady | [5 empty] | 0
| 0 - Vedlejší rozpočtové náklady | [5 empty] | 0
SOUPIS PRACÍ
Stavba:
Revitalizace toku a vývařiště Svrateckého náhonu
Objekt:
7 - Ostatní a vedlejší náklady
Místo: |  |  | Brno- Svratecký náhon |  |  | Datum:
Zadavatel: |  |  | Statutární město Brno |  |  | Projektant: | ŠINDLAR s.r.o.
Zhotovitel: |  |  | Vyplň údaj |  |  | Zpracovatel: | Roman Bárta
PČ | Typ | Kód | Popis | MJ | Množství | J.cena [CZK] | Cena celkem [CZK] | Cenová soustava |  | DPH | J. Nh [h] | Nh celkem [h] | J. hmotnost [t] | Hmotnost celkem [t] | J. suť [t] | Suť Celkem [t]
Náklady soupisu celkem | [6 empty] | 0 |  |  |  |  | 0 |  | 0 |  | 0 |  | D | -1 | [10 empty] | 0
| D | VRN | Ostatní náklady |  |  |  | 0 |  |  |  |  | 0 |  | 0 |  | 0 | 5 | D | 0 |  |  |  | ROZPOCET | [6 empty] | 0
| D | 0 | Vedlejší rozpočtové náklady |  |  |  | 0 |  |  |  |  | 0 |  | 0 |  | 0 | 5 | D | 1 |  |  |  | ROZPOCET | [6 empty] | 0
1 | K | 030001000 | Zařízení staveniště | Soub | 1 |  | 0 | CS ÚRS 2023 02 |  | základní | 0 | 0 | 0 | 0 | 0 | 0 | 1024 | K | 2 |  |  |  | ROZPOCET | 0 | 0 | 0 | 0 | 0 | 1 | 0 | 1024 | -459871559
| VV |  | Terénní úpravy pro zařízení staveniště | [14 empty] | VV | 2 | 1 | True | 0 | ROZPOCET
| VV |  | Skládky na staveništi | [14 empty] | VV | 2 | 1 | True | 0 | ROZPOCET
| VV |  | Ostatní náklady | [14 empty] | VV | 2 | 1 | True | 0 | ROZPOCET
| VV |  | Náklady na provoz a údržbu vybavení stavniště | [14 empty] | VV | 2 | 1 | True | 0 | ROZPOCET
| VV |  | Energie pro zařízení staveniště | [14 empty] | VV | 2 | 1 | True | 0 | ROZPOCET
| VV |  | Rozebrání, bourání a odvoz zařízení staveniště | [14 empty] | VV | 2 | 1 | True | 0 | ROZPOCET
| VV |  | Úprava terénu po zrušení zařízení staveniště | [14 empty] | VV | 2 | 1 | True | 0 | ROZPOCET
| VV |  | 1 |  | 1 | [12 empty] | VV | 2 | 2 | True | 1 | ROZPOCET
2 | K | 034503000 | Informační tabule na staveništi | Soub | 1 |  | 0 | CS ÚRS 2023 02 |  | základní | 0 | 0 | 0 | 0 | 0 | 0 | 1024 | K | 2 |  |  |  | ROZPOCET | 0 | 0 | 0 | 0 | 0 | 1 | 0 | 1024 | -761789929
| VV |  | Zajištění umístění štítku o povolení stavby a stejnopisu oznámení | [14 empty] | VV | 2 | 1 | True | 0 | ROZPOCET
| VV |  | o zahájení prací oblastnímu inspektorátu práce na viditelném místě | [14 empty] | VV | 2 | 1 | True | 0 | ROZPOCET
| VV |  | u vstupu na staveniště | [14 empty] | VV | 2 | 1 | True | 0 | ROZPOCET
| VV |  | 1 |  | 1 | [12 empty] | VV | 2 | 2 | True | 1 | ROZPOCET
3 | K | 013254000 | Dokumentace skutečného provedení stavby | Soub | 1 |  | 0 | CS ÚRS 2023 02 |  | základní | 0 | 0 | 0 | 0 | 0 | 0 | 1024 | K | 2 |  |  |  | ROZPOCET | 0 | 0 | 0 | 0 | 0 | 1 | 0 | 1024 | -2130465321
| VV |  | Zpracování a předání dokumentace skutečného provedení stavby | [14 empty] | VV | 2 | 1 | True | 0 | ROZPOCET
| VV |  | (5 paré + 1 v elektronické formě) objednateli a zaměření | [14 empty] | VV | 2 | 1 | True | 0 | ROZPOCET
| VV |  | skutečného provedení stavby - geodetická část dokumentace (5 paré + 1 v elektronické formě) | [14 empty] | VV | 2 | 1 | True | 0 | ROZPOCET
| VV |  | v rozsahu odpovídajícím příslušným právním předpisům, pořízení fotodokumentace stavby | [14 empty] | VV | 2 | 1 | True | 0 | ROZPOCET
| VV |  | 1 |  | 1 | [12 empty] | VV | 2 | 2 | True | 1 | ROZPOCET
4 | K | 011314000 | Archeologický dohled | Soub | 1 |  | 0 | CS ÚRS 2023 02 |  | základní | 0 | 0 | 0 | 0 | 0 | 0 | 1024 | K | 2 |  |  |  | ROZPOCET | 0 | 0 | 0 | 0 | 0 | 1 | 0 | 1024 | 1239546966
5 | K | 012103000 | Geodetické práce před výstavbou | Soub | 1 |  | 0 | CS ÚRS 2023 02 |  | základní | 0 | 0 | 0 | 0 | 0 | 0 | 1024 | K | 2 |  |  |  | ROZPOCET | 0 | 0 | 0 | 0 | 0 | 1 | 0 | 1024 | 81625187
| VV |  | Vytyčení stavby (případně pozemků nebo provedení jiných | [14 empty] | VV | 2 | 1 | True | 0 | ROZPOCET
| VV |  | geodetických prací) odborně způsobilou osobou v oboru zeměměřičství | [14 empty] | VV | 2 | 1 | True | 0 | ROZPOCET
| VV |  | 1 |  | 1 | [12 empty] | VV | 2 | 2 | True | 1 | ROZPOCET
6 | K | 012303000 | Geodetické práce po výstavbě | Soub | 1 |  | 0 | CS ÚRS 2023 02 |  | základní | 0 | 0 | 0 | 0 | 0 | 0 | 1024 | K | 2 |  |  |  | ROZPOCET | 0 | 0 | 0 | 0 | 0 | 1 | 0 | 1024 | 1059151975
| VV |  | zaměření skutečnho provedení stavby | [14 empty] | VV | 2 | 1 | True | 0 | ROZPOCET
| VV |  | 1 |  | 1 | [12 empty] | VV | 2 | 2 | True | 1 | ROZPOCET
7 | K | 042503000 | Plán BOZP na staveništi | Soub | 1 |  | 0 | CS ÚRS 2023 02 |  | základní | 0 | 0 | 0 | 0 | 0 | 0 | 1024 | K | 2 |  |  |  | ROZPOCET | 0 | 0 | 0 | 0 | 0 | 1 | 0 | 1024 | 1309968496
| VV |  | Aktualizace (přizpůsobení) nebo zpracování plánu bezpečnosti | [14 empty] | VV | 2 | 1 | True | 0 | ROZPOCET
| VV |  | a ochrany zdraví při práci | [14 empty] | VV | 2 | 1 | True | 0 | ROZPOCET
| VV |  | 1 |  | 1 | [12 empty] | VV | 2 | 2 | True | 1 | ROZPOCET
8 | K | 041903000G | Účast geologa na stavbě | Soub | 1 |  | 0 |  |  | základní | 0 | 0 | 0 | 0 | 0 | 0 | 1024 | K | 2 |  |  |  | ROZPOCET | 0 | 0 | 0 | 0 | 0 | 1 | 0 | 1024 | -1643432946
| VV |  | Převzení základové spáry u všech betonových objektů | [14 empty] | VV | 2 | 1 | True | 0 | ROZPOCET
| VV |  | 1 |  | 1 | [12 empty] | VV | 2 | 2 | True | 1 | ROZPOCET
9 | K | R056 | Biologický dohled | Soub | 1 |  | 0 |  |  | základní | 0 | 0 | 0 | 0 | 0 | 0 | 1024 | K | 2 |  |  |  | ROZPOCET | 0 | 0 | 0 | 0 | 0 | 1 | 0 | 1024 | 485971101
| VV |  | 1 |  | 1 | [12 empty] | VV | 2 | 2 | True | 1 | ROZPOCET
10 | K | 012434000 | Geodetická aktualizační dokumentace (GAD DTM) | kpl | 1 |  | 0 | CS ÚRS 2025 02
Dodání kompletní GAD v rozsahu definovaném standardy DTM do podoby akceptované správcem DTM
| VV |  | 1 |  | 1
11 | K | R024 | Zajištění zpracování manipulačního řádu po dokončení realizace jako podklad pro kolaudační řízení | kpl | 1 |  | 0 |  |  | základní | 0 | 0 | 0 | 0 | 0 | 0 | 4 | K | 2 |  |  |  | ROZPOCET | 0 | 0 | 0 | 0 | 0 | 1 | 0 | 4 | -322454285
| VV |  | 1 |  | 1 | [12 empty] | VV | 2 | 2 | True | 0 | ROZPOCET
| VV |  | Součet |  | 1 | [12 empty] | VV | 2 | 4 | True | 1 | ROZPOCET
12 | K | R026 | Zpracování realizační dokumentace zhotovitele, dílenských výkresů, technologických předpisů | kpl | 1 |  | 0 |  |  | základní | 0 | 0 | 0 | 0 | 0 | 0 | 4 | K | 2 |  |  |  | ROZPOCET | 0 | 0 | 0 | 0 | 0 | 1 | 0 | 4 | -1131265917
13 | K | 091504000-R | Informační cedule s provozními řády hříště a vývařiště | ks | 4 |  | 0 |  |  | základní | 0 | 0 | 0 | 0 | 0 | 0 | 1024 | K | 2 |  |  |  | ROZPOCET | 0 | 0 | 0 | 0 | 0 | 1 | 0 | 1024 | 1299252781